## LEPS
London-Eyring-Polanyi-Sato Potential Energy Surface
|  |  | A-B | B-C | A-C | M(r) = | De {exp[-2b(R-Re)] - 2exp[-b(R-Re)]} |  |  |  | S2 = | 0.15
Ro = | 0.85 | Re = | 0.741 | 0.741 | 0.741 | aM(r) = | 0.5 De {exp[-2b(R-Re)] + 2exp[-b(R-Re)]}
step_ab = | 0.01 | De = | 458 | 458 | 458 | Q(r) = | 0.5 {M(r) (1+S2) + aM(r) (1-S2)} |  |  |  | LEPS = | (Qab+Qbc+Qac - sqrt[0.5(Jab-Jbc)2+0.5(Jbc-Jac)2+0.5(Jac-Jab)2]) / (1 + S2)
step_bc = | 0.01 | beta = | 1.944 | 1.944 | 1.944 | J(r) = | 0.5 {M(r) (1+S2) - aM(r) (1-S2)}
q = | 0 | (deviation from linearity)
Rab | Rbc | Rac | Rab-Re | Rbc-Re | Rac-Re | M(ab) | aM(ab) | Q(ab) | J(ab) | M(bc) | aM(bc) | Q(bc) | J(bc) | M(ac) | aM(ac) | Q(ac) | J(ac) | (Jab-Jbc)2 | (Jbc-Jac)2 | (Jac-Jab)2 | LEPS
0.85 | 0.85 | 1.7 | 0.109 | 0.109 | 0.959 | -441.3002 | 520.4386 | -32.5612 | -474.934 | -441.3002 | 520.4386 | -32.5612 | -474.934 | -130.9806 | 76.4945 | -42.8037 | -107.824 | 0 | 134769.7546 | 134769.7546 | -413.0749
0.855 | 0.85 | 1.705 | 0.114 | 0.109 | 0.964 | -439.9034 | 513.9686 | -34.5078 | -471.3811 | -441.3002 | 520.4386 | -32.5612 | -474.934 | -129.8191 | 75.7019 | -42.4727 | -106.8193 | 12.6236 | 135508.4793 | 132905.2969 | -413.8199
0.86 | 0.85 | 1.71 | 0.119 | 0.109 | 0.969 | -438.4647 | 507.5887 | -36.392 | -467.8424 | -441.3002 | 520.4386 | -32.5612 | -474.934 | -128.6668 | 74.9179 | -42.1433 | -105.8235 | 50.2912 | 136242.5914 | 131057.694 | -414.5329
0.87 | 0.85 | 1.72 | 0.129 | 0.109 | 0.979 | -435.4679 | 495.0942 | -39.979 | -460.8091 | -441.3002 | 520.4386 | -32.5612 | -474.934 | -126.3895 | 73.3757 | -41.4893 | -103.8586 | 199.5148 | 137696.9791 | 127413.6336 | -415.8678
0.88 | 0.85 | 1.73 | 0.139 | 0.109 | 0.989 | -432.3212 | 482.944 | -43.3335 | -453.8359 | -441.3002 | 520.4386 | -32.5612 | -474.934 | -124.1484 | 71.8669 | -40.8419 | -101.9288 | 445.1329 | 139132.9276 | 123838.6009 | -417.0896
0.89 | 0.85 | 1.74 | 0.149 | 0.109 | 0.999 | -429.0353 | 471.1276 | -46.4661 | -446.9245 | -441.3002 | 520.4386 | -32.5612 | -474.934 | -121.9432 | 70.3909 | -40.2012 | -100.0335 | 784.5331 | 140550.458 | 120333.4204 | -418.2075
0.9 | 0.85 | 1.75 | 0.159 | 0.109 | 1.009 | -425.6206 | 459.6347 | -49.3871 | -440.0766 | -441.3002 | 520.4386 | -32.5612 | -474.934 | -119.7734 | 68.9468 | -39.5673 | -98.1721 | 1215.041 | 141949.6022 | 116898.7269 | -419.2302
0.91 | 0.85 | 1.76 | 0.169 | 0.109 | 1.019 | -422.0869 | 448.4555 | -52.1064 | -433.2936 | -441.3002 | 520.4386 | -32.5612 | -474.934 | -117.6385 | 67.5338 | -38.9403 | -96.344 | 1733.9311 | 143330.402 | 113534.9792 | -420.1657
0.92 | 0.85 | 1.77 | 0.179 | 0.109 | 1.029 | -418.4435 | 437.5803 | -54.6334 | -426.5767 | -441.3002 | 520.4386 | -32.5612 | -474.934 | -115.5383 | 66.1514 | -38.3202 | -94.5488 | 2338.4374 | 144692.9089 | 110242.4725 | -421.0214
0.93 | 0.85 | 1.78 | 0.189 | 0.109 | 1.039 | -414.6993 | 427 | -56.9771 | -419.9271 | -441.3002 | 520.4386 | -32.5612 | -474.934 | -113.4722 | 64.7987 | -37.707 | -92.7859 | 3025.7632 | 146037.1834 | 107021.351 | -421.8045
0.94 | 0.85 | 1.79 | 0.199 | 0.109 | 1.049 | -410.8627 | 416.7057 | -59.1462 | -413.346 | -441.3002 | 520.4386 | -32.5612 | -474.934 | -111.4398 | 63.475 | -37.101 | -91.0548 | 3793.0902 | 147363.2947 | 103871.6189 | -422.5212
0.95 | 0.85 | 1.8 | 0.209 | 0.109 | 1.059 | -406.9419 | 406.6885 | -61.149 | -406.8342 | -441.3002 | 520.4386 | -32.5612 | -474.934 | -109.4408 | 62.1798 | -36.502 | -89.3548 | 4637.5868 | 148671.32 | 100793.1512 | -423.1777
0.96 | 0.85 | 1.81 | 0.219 | 0.109 | 1.069 | -402.9444 | 396.9403 | -62.9934 | -400.3927 | -441.3002 | 520.4386 | -32.5612 | -474.934 | -107.4746 | 60.9123 | -35.9102 | -87.6856 | 5556.4156 | 149961.3442 | 97785.7044 | -423.7795
0.97 | 0.85 | 1.82 | 0.229 | 0.109 | 1.079 | -398.8776 | 387.4529 | -64.6871 | -394.0221 | -441.3002 | 520.4386 | -32.5612 | -474.934 | -105.541 | 59.6718 | -35.3255 | -86.0466 | 6546.7413 | 151233.4596 | 94848.9262 | -424.3317
0.98 | 0.85 | 1.83 | 0.239 | 0.109 | 1.089 | -394.7483 | 378.2186 | -66.2374 | -387.7232 | -441.3002 | 520.4386 | -32.5612 | -474.934 | -103.6394 | 58.4579 | -34.748 | -84.4372 | 7605.7365 | 152487.7652 | 91982.3644 | -424.839
0.99 | 0.85 | 1.84 | 0.249 | 0.109 | 1.099 | -390.5631 | 369.2297 | -67.6512 | -381.4964 | -441.3002 | 520.4386 | -32.5612 | -474.934 | -101.7694 | 57.2697 | -34.1778 | -82.8571 | 8730.5882 | 153724.3665 | 89185.4757 | -425.3058
1 | 0.85 | 1.85 | 0.259 | 0.109 | 1.109 | -386.3283 | 360.479 | -68.9352 | -375.3424 | -441.3002 | 520.4386 | -32.5612 | -474.934 | -99.9307 | 56.1069 | -33.6147 | -81.3056 | 9918.5033 | 154943.3751 | 86457.6341 | -425.736
1.01 | 0.85 | 1.86 | 0.269 | 0.109 | 1.119 | -382.0498 | 351.9594 | -70.0959 | -369.2614 | -441.3002 | 520.4386 | -32.5612 | -474.934 | -98.1228 | 54.9687 | -33.0589 | -79.7823 | 11166.7136 | 156144.9081 | 83798.1384 | -426.1333
0.85 | 0.855 | 1.705 | 0.109 | 0.114 | 0.964 | -441.3002 | 520.4386 | -32.5612 | -474.934 | -439.9034 | 513.9686 | -34.5078 | -471.3811 | -129.8191 | 75.7019 | -42.4727 | -106.8193 | 12.6236 | 132905.2969 | 135508.4793 | -413.8199
0.855 | 0.855 | 1.71 | 0.114 | 0.114 | 0.969 | -439.9034 | 513.9686 | -34.5078 | -471.3811 | -439.9034 | 513.9686 | -34.5078 | -471.3811 | -128.6668 | 74.9179 | -42.1433 | -105.8235 | 0 | 133632.333 | 133632.333 | -414.536
0.86 | 0.855 | 1.715 | 0.119 | 0.114 | 0.974 | -438.4647 | 507.5887 | -36.392 | -467.8424 | -439.9034 | 513.9686 | -34.5078 | -471.3811 | -127.5236 | 74.1426 | -41.8155 | -104.8366 | 12.522 | 134354.82 | 131773.1967 | -415.2202
0.87 | 0.855 | 1.725 | 0.129 | 0.114 | 0.984 | -435.4679 | 495.0942 | -39.979 | -460.8091 | -439.9034 | 513.9686 | -34.5078 | -471.3811 | -125.2645 | 72.6172 | -41.1648 | -102.8894 | 111.7671 | 135786.1488 | 128106.53 | -416.498
0.88 | 0.855 | 1.735 | 0.139 | 0.114 | 0.994 | -432.3212 | 482.944 | -43.3335 | -453.8359 | -439.9034 | 513.9686 | -34.5078 | -471.3811 | -123.0414 | 71.1248 | -40.5207 | -100.9768 | 307.8339 | 137199.2947 | 124509.4981 | -417.6632
0.89 | 0.855 | 1.745 | 0.149 | 0.114 | 1.004 | -429.0353 | 471.1276 | -46.4661 | -446.9245 | -439.9034 | 513.9686 | -34.5078 | -471.3811 | -120.8539 | 69.6649 | -39.8834 | -99.0985 | 598.1225 | 138594.2803 | 120982.9158 | -418.7252
0.9 | 0.855 | 1.755 | 0.159 | 0.114 | 1.014 | -425.6206 | 459.6347 | -49.3871 | -440.0766 | -439.9034 | 513.9686 | -34.5078 | -471.3811 | -118.7016 | 68.2364 | -39.2529 | -97.2539 | 979.9694 | 139971.1385 | 117527.4082 | -419.6926
0.91 | 0.855 | 1.765 | 0.169 | 0.114 | 1.024 | -422.0869 | 448.4555 | -52.1064 | -433.2936 | -439.9034 | 513.9686 | -34.5078 | -471.3811 | -116.5841 | 66.8388 | -38.6293 | -95.4424 | 1450.6593 | 141329.9122 | 114143.424 | -420.5735
0.92 | 0.855 | 1.775 | 0.179 | 0.114 | 1.034 | -418.4435 | 437.5803 | -54.6334 | -426.5767 | -439.9034 | 513.9686 | -34.5078 | -471.3811 | -114.501 | 65.4714 | -38.0127 | -93.6634 | 2007.4357 | 142670.6534 | 110831.2481 | -421.3754
0.93 | 0.855 | 1.785 | 0.189 | 0.114 | 1.044 | -414.6993 | 427 | -56.9771 | -419.9271 | -439.9034 | 513.9686 | -34.5078 | -471.3811 | -112.4518 | 64.1333 | -37.4031 | -91.9164 | 2647.5102 | 143993.4233 | 107591.014 | -422.1055
0.94 | 0.855 | 1.795 | 0.199 | 0.114 | 1.054 | -410.8627 | 416.7057 | -59.1462 | -413.346 | -439.9034 | 513.9686 | -34.5078 | -471.3811 | -110.4361 | 62.8239 | -36.8006 | -90.2009 | 3368.072 | 145298.2913 | 104422.715 | -422.7701
0.95 | 0.855 | 1.805 | 0.209 | 0.114 | 1.064 | -406.9419 | 406.6885 | -61.149 | -406.8342 | -439.9034 | 513.9686 | -34.5078 | -471.3811 | -108.4536 | 61.5426 | -36.2052 | -88.5164 | 4166.2962 | 146585.3349 | 101326.2154 | -423.3753
0.96 | 0.855 | 1.815 | 0.219 | 0.114 | 1.074 | -402.9444 | 396.9403 | -62.9934 | -400.3927 | -439.9034 | 513.9686 | -34.5078 | -471.3811 | -106.5038 | 60.2887 | -35.617 | -86.8624 | 5039.3518 | 147854.639 | 98301.2608 | -423.9267
0.97 | 0.855 | 1.825 | 0.229 | 0.114 | 1.084 | -398.8776 | 387.4529 | -64.6871 | -394.0221 | -439.9034 | 513.9686 | -34.5078 | -471.3811 | -104.5862 | 59.0616 | -35.0359 | -85.2382 | 5984.4085 | 149106.2958 | 95347.4875 | -424.4295
0.98 | 0.855 | 1.835 | 0.239 | 0.114 | 1.094 | -394.7483 | 378.2186 | -66.2374 | -387.7232 | -439.9034 | 513.9686 | -34.5078 | -471.3811 | -102.7005 | 57.8606 | -34.462 | -83.6435 | 6998.6438 | 150340.4038 | 92464.4322 | -424.8883
0.99 | 0.855 | 1.845 | 0.249 | 0.114 | 1.104 | -390.5631 | 369.2297 | -67.6512 | -381.4964 | -439.9034 | 513.9686 | -34.5078 | -471.3811 | -100.8462 | 56.6852 | -33.8953 | -82.0778 | 8079.2485 | 151557.0681 | 89651.5406 | -425.3076
1 | 0.855 | 1.855 | 0.259 | 0.114 | 1.114 | -386.3283 | 360.479 | -68.9352 | -375.3424 | -439.9034 | 513.9686 | -34.5078 | -471.3811 | -99.0229 | 55.5348 | -33.3359 | -80.5404 | 9223.4332 | 152756.3998 | 86908.1753 | -425.6914
1.01 | 0.855 | 1.865 | 0.269 | 0.114 | 1.124 | -382.0498 | 351.9594 | -70.0959 | -369.2614 | -439.9034 | 513.9686 | -34.5078 | -471.3811 | -97.2302 | 54.4087 | -32.7837 | -79.0311 | 10428.4323 | 153938.5153 | 84233.6242 | -426.0433
0.85 | 0.86 | 1.71 | 0.109 | 0.119 | 0.969 | -441.3002 | 520.4386 | -32.5612 | -474.934 | -438.4647 | 507.5887 | -36.392 | -467.8424 | -128.6668 | 74.9179 | -42.1433 | -105.8235 | 50.2912 | 131057.694 | 136242.5914 | -414.5329
0.855 | 0.86 | 1.715 | 0.114 | 0.119 | 0.974 | -439.9034 | 513.9686 | -34.5078 | -471.3811 | -438.4647 | 507.5887 | -36.392 | -467.8424 | -127.5236 | 74.1426 | -41.8155 | -104.8366 | 12.522 | 131773.1967 | 134354.82 | -415.2202
0.86 | 0.86 | 1.72 | 0.119 | 0.119 | 0.979 | -438.4647 | 507.5887 | -36.392 | -467.8424 | -438.4647 | 507.5887 | -36.392 | -467.8424 | -126.3895 | 73.3757 | -41.4893 | -103.8586 | 0 | 132484.2131 | 132484.2131 | -415.8757
0.87 | 0.86 | 1.73 | 0.129 | 0.119 | 0.989 | -435.4679 | 495.0942 | -39.979 | -460.8091 | -438.4647 | 507.5887 | -36.392 | -467.8424 | -124.1484 | 71.8669 | -40.8419 | -101.9288 | 49.4679 | 133892.7903 | 128795.0645 | -417.0966
0.88 | 0.86 | 1.74 | 0.139 | 0.119 | 0.999 | -432.3212 | 482.944 | -43.3335 | -453.8359 | -438.4647 | 507.5887 | -36.392 | -467.8424 | -121.9432 | 70.3909 | -40.2012 | -100.0335 | 196.1833 | 135283.4387 | 125176.1552 | -418.2054
0.89 | 0.86 | 1.75 | 0.149 | 0.119 | 1.009 | -429.0353 | 471.1276 | -46.4661 | -446.9245 | -438.4647 | 507.5887 | -36.392 | -467.8424 | -119.7734 | 68.9468 | -39.5673 | -98.1721 | 437.5582 | 136656.1822 | 121628.2908 | -419.2116
0.9 | 0.86 | 1.76 | 0.159 | 0.119 | 1.019 | -425.6206 | 459.6347 | -49.3871 | -440.0766 | -438.4647 | 507.5887 | -36.392 | -467.8424 | -117.6385 | 67.5338 | -38.9403 | -96.344 | 770.9403 | 138011.0548 | 118152.0864 | -420.1238
0.91 | 0.86 | 1.77 | 0.169 | 0.119 | 1.029 | -422.0869 | 448.4555 | -52.1064 | -433.2936 | -438.4647 | 507.5887 | -36.392 | -467.8424 | -115.5383 | 66.1514 | -38.3202 | -94.5488 | 1193.6245 | 139348.1 | 114747.9806 | -420.9502
0.92 | 0.86 | 1.78 | 0.179 | 0.119 | 1.039 | -418.4435 | 437.5803 | -54.6334 | -426.5767 | -438.4647 | 507.5887 | -36.392 | -467.8424 | -113.4722 | 64.7987 | -37.707 | -92.7859 | 1702.8634 | 140667.3708 | 111416.248 | -421.6984
0.93 | 0.86 | 1.79 | 0.189 | 0.119 | 1.049 | -414.6993 | 427 | -56.9771 | -419.9271 | -438.4647 | 507.5887 | -36.392 | -467.8424 | -111.4398 | 63.475 | -37.101 | -91.0548 | 2295.877 | 141968.9286 | 108157.0114 | -422.3755
0.94 | 0.86 | 1.8 | 0.199 | 0.119 | 1.059 | -410.8627 | 416.7057 | -59.1462 | -413.346 | -438.4647 | 507.5887 | -36.392 | -467.8424 | -109.4408 | 62.1798 | -36.502 | -89.3548 | 2969.8622 | 143252.8434 | 104970.2534 | -422.9879
0.95 | 0.86 | 1.81 | 0.209 | 0.119 | 1.069 | -406.9419 | 406.6885 | -61.149 | -406.8342 | -438.4647 | 507.5887 | -36.392 | -467.8424 | -107.4746 | 60.9123 | -35.9102 | -87.6856 | 3722.0008 | 144519.1925 | 101855.8273 | -423.5419
0.96 | 0.86 | 1.82 | 0.219 | 0.119 | 1.079 | -402.9444 | 396.9403 | -62.9934 | -400.3927 | -438.4647 | 507.5887 | -36.392 | -467.8424 | -105.541 | 59.6718 | -35.3255 | -86.0466 | 4549.4676 | 145768.0611 | 98813.4677 | -424.0429
0.97 | 0.86 | 1.83 | 0.229 | 0.119 | 1.089 | -398.8776 | 387.4529 | -64.6871 | -394.0221 | -438.4647 | 507.5887 | -36.392 | -467.8424 | -103.6394 | 58.4579 | -34.748 | -84.4372 | 5449.4379 | 146999.5408 | 95842.7999 | -424.4962
0.98 | 0.86 | 1.84 | 0.239 | 0.119 | 1.099 | -394.7483 | 378.2186 | -66.2374 | -387.7232 | -438.4647 | 507.5887 | -36.392 | -467.8424 | -101.7694 | 57.2697 | -34.1778 | -82.8571 | 6419.0937 | 148213.7301 | 92943.3493 | -424.9065
0.99 | 0.86 | 1.85 | 0.249 | 0.119 | 1.109 | -390.5631 | 369.2297 | -67.6512 | -381.4964 | -438.4647 | 507.5887 | -36.392 | -467.8424 | -99.9307 | 56.1069 | -33.6147 | -81.3056 | 7455.6299 | 149410.7336 | 90114.5505 | -425.2782
1 | 0.86 | 1.86 | 0.259 | 0.119 | 1.119 | -386.3283 | 360.479 | -68.9352 | -375.3424 | -438.4647 | 507.5887 | -36.392 | -467.8424 | -98.1228 | 54.9687 | -33.0589 | -79.7823 | 8556.2604 | 150590.6616 | 87355.7551 | -425.6155
1.01 | 0.86 | 1.87 | 0.269 | 0.119 | 1.129 | -382.0498 | 351.9594 | -70.0959 | -369.2614 | -438.4647 | 507.5887 | -36.392 | -467.8424 | -96.3452 | 53.8547 | -32.5103 | -78.2867 | 9718.2224 | 151753.6298 | 84666.2397 | -425.9219
0.85 | 0.87 | 1.72 | 0.109 | 0.129 | 0.979 | -441.3002 | 520.4386 | -32.5612 | -474.934 | -435.4679 | 495.0942 | -39.979 | -460.8091 | -126.3895 | 73.3757 | -41.4893 | -103.8586 | 199.5148 | 127413.6336 | 137696.9791 | -415.8678
0.855 | 0.87 | 1.725 | 0.114 | 0.129 | 0.984 | -439.9034 | 513.9686 | -34.5078 | -471.3811 | -435.4679 | 495.0942 | -39.979 | -460.8091 | -125.2645 | 72.6172 | -41.1648 | -102.8894 | 111.7671 | 128106.53 | 135786.1488 | -416.498
0.86 | 0.87 | 1.73 | 0.119 | 0.129 | 0.989 | -438.4647 | 507.5887 | -36.392 | -467.8424 | -435.4679 | 495.0942 | -39.979 | -460.8091 | -124.1484 | 71.8669 | -40.8419 | -101.9288 | 49.4679 | 128795.0645 | 133892.7903 | -417.0966
0.87 | 0.87 | 1.74 | 0.129 | 0.129 | 0.999 | -435.4679 | 495.0942 | -39.979 | -460.8091 | -435.4679 | 495.0942 | -39.979 | -460.8091 | -121.9432 | 70.3909 | -40.2012 | -100.0335 | 0 | 130159.0518 | 130159.0518 | -418.2042
0.88 | 0.87 | 1.75 | 0.139 | 0.129 | 1.009 | -432.3212 | 482.944 | -43.3335 | -453.8359 | -435.4679 | 495.0942 | -39.979 | -460.8091 | -119.7734 | 68.9468 | -39.5673 | -98.1721 | 48.6255 | 131505.6116 | 126496.7551 | -419.2009
0.89 | 0.87 | 1.76 | 0.149 | 0.129 | 1.019 | -429.0353 | 471.1276 | -46.4661 | -446.9245 | -435.4679 | 495.0942 | -39.979 | -460.8091 | -117.6385 | 67.5338 | -38.9403 | -96.344 | 192.7806 | 132834.7699 | 122906.6866 | -420.0959
0.9 | 0.87 | 1.77 | 0.159 | 0.129 | 1.029 | -425.6206 | 459.6347 | -49.3871 | -440.0766 | -435.4679 | 495.0942 | -39.979 | -460.8091 | -115.5383 | 66.1514 | -38.3202 | -94.5488 | 429.8352 | 134146.5627 | 119389.4417 | -420.8982
0.91 | 0.87 | 1.78 | 0.169 | 0.129 | 1.039 | -422.0869 | 448.4555 | -52.1064 | -433.2936 | -435.4679 | 495.0942 | -39.979 | -460.8091 | -113.4722 | 64.7987 | -37.707 | -92.7859 | 757.1042 | 135441.0352 | 115945.4386 | -421.6159
0.92 | 0.87 | 1.79 | 0.179 | 0.129 | 1.049 | -418.4435 | 437.5803 | -54.6334 | -426.5767 | -435.4679 | 495.0942 | -39.979 | -460.8091 | -111.4398 | 63.475 | -37.101 | -91.0548 | 1171.8586 | 136718.2415 | 112574.9311 | -422.2569
0.93 | 0.87 | 1.8 | 0.189 | 0.129 | 1.059 | -414.6993 | 427 | -56.9771 | -419.9271 | -435.4679 | 495.0942 | -39.979 | -460.8091 | -109.4408 | 62.1798 | -36.502 | -89.3548 | 1671.3351 | 137978.2439 | 109278.0208 | -422.8282
0.94 | 0.87 | 1.81 | 0.199 | 0.129 | 1.069 | -410.8627 | 416.7057 | -59.1462 | -413.346 | -435.4679 | 495.0942 | -39.979 | -460.8091 | -107.4746 | 60.9123 | -35.9102 | -87.6856 | 2252.7456 | 139221.1125 | 106054.6687 | -423.3364
0.95 | 0.87 | 1.82 | 0.209 | 0.129 | 1.079 | -406.9419 | 406.6885 | -61.149 | -406.8342 | -435.4679 | 495.0942 | -39.979 | -460.8091 | -105.541 | 59.6718 | -35.3255 | -86.0466 | 2913.2852 | 140446.9252 | 102904.7065 | -423.7877
0.96 | 0.87 | 1.83 | 0.219 | 0.129 | 1.089 | -402.9444 | 396.9403 | -62.9934 | -400.3927 | -435.4679 | 495.0942 | -39.979 | -460.8091 | -103.6394 | 58.4579 | -34.748 | -84.4372 | 3650.1409 | 141655.7667 | 99827.8464 | -424.1878
0.97 | 0.87 | 1.84 | 0.229 | 0.129 | 1.099 | -398.8776 | 387.4529 | -64.6871 | -394.0221 | -435.4679 | 495.0942 | -39.979 | -460.8091 | -101.7694 | 57.2697 | -34.1778 | -82.8571 | 4460.4984 | 142847.7282 | 96823.6916 | -424.542
0.98 | 0.87 | 1.85 | 0.239 | 0.129 | 1.109 | -394.7483 | 378.2186 | -66.2374 | -387.7232 | -435.4679 | 495.0942 | -39.979 | -460.8091 | -99.9307 | 56.1069 | -33.6147 | -81.3056 | 5341.549 | 144022.9075 | 93891.7456 | -424.8551
0.99 | 0.87 | 1.86 | 0.249 | 0.129 | 1.119 | -390.5631 | 369.2297 | -67.6512 | -381.4964 | -435.4679 | 495.0942 | -39.979 | -460.8091 | -98.1228 | 54.9687 | -33.0589 | -79.7823 | 6290.4956 | 145181.408 | 91031.4203 | -425.1314
1 | 0.87 | 1.87 | 0.259 | 0.129 | 1.129 | -386.3283 | 360.479 | -68.9352 | -375.3424 | -435.4679 | 495.0942 | -39.979 | -460.8091 | -96.3452 | 53.8547 | -32.5103 | -78.2867 | 7304.5587 | 146323.3387 | 88242.0453 | -425.3753
1.01 | 0.87 | 1.88 | 0.269 | 0.129 | 1.139 | -382.0498 | 351.9594 | -70.0959 | -369.2614 | -435.4679 | 495.0942 | -39.979 | -460.8091 | -94.5976 | 52.7642 | -31.9688 | -76.8184 | 8380.9814 | 147448.8138 | 85522.8748 | -425.5902
0.85 | 0.88 | 1.73 | 0.109 | 0.139 | 0.989 | -441.3002 | 520.4386 | -32.5612 | -474.934 | -432.3212 | 482.944 | -43.3335 | -453.8359 | -124.1484 | 71.8669 | -40.8419 | -101.9288 | 445.1329 | 123838.6009 | 139132.9276 | -417.0896
0.855 | 0.88 | 1.735 | 0.114 | 0.139 | 0.994 | -439.9034 | 513.9686 | -34.5078 | -471.3811 | -432.3212 | 482.944 | -43.3335 | -453.8359 | -123.0414 | 71.1248 | -40.5207 | -100.9768 | 307.8339 | 124509.4981 | 137199.2947 | -417.6632
0.86 | 0.88 | 1.74 | 0.119 | 0.139 | 0.999 | -438.4647 | 507.5887 | -36.392 | -467.8424 | -432.3212 | 482.944 | -43.3335 | -453.8359 | -121.9432 | 70.3909 | -40.2012 | -100.0335 | 196.1833 | 125176.1552 | 135283.4387 | -418.2054
0.87 | 0.88 | 1.75 | 0.129 | 0.139 | 1.009 | -435.4679 | 495.0942 | -39.979 | -460.8091 | -432.3212 | 482.944 | -43.3335 | -453.8359 | -119.7734 | 68.9468 | -39.5673 | -98.1721 | 48.6255 | 126496.7551 | 131505.6116 | -419.2009
0.88 | 0.88 | 1.76 | 0.139 | 0.139 | 1.019 | -432.3212 | 482.944 | -43.3335 | -453.8359 | -432.3212 | 482.944 | -43.3335 | -453.8359 | -117.6385 | 67.5338 | -38.9403 | -96.344 | 0 | 127800.4191 | 127800.4191 | -420.0861
0.89 | 0.88 | 1.77 | 0.149 | 0.139 | 1.029 | -429.0353 | 471.1276 | -46.4661 | -446.9245 | -432.3212 | 482.944 | -43.3335 | -453.8359 | -115.5383 | 66.1514 | -38.3202 | -94.5488 | 47.7667 | 129087.1755 | 124168.6285 | -420.8708
0.9 | 0.88 | 1.78 | 0.159 | 0.139 | 1.039 | -425.6206 | 459.6347 | -49.3871 | -440.0766 | -432.3212 | 482.944 | -43.3335 | -453.8359 | -113.4722 | 64.7987 | -37.707 | -92.7859 | 189.3174 | 130357.0618 | 120610.8154 | -421.5638
0.91 | 0.88 | 1.79 | 0.169 | 0.139 | 1.049 | -422.0869 | 448.4555 | -52.1064 | -433.2936 | -432.3212 | 482.944 | -43.3335 | -453.8359 | -111.4398 | 63.475 | -37.101 | -91.0548 | 421.9871 | 131610.1247 | 117127.3776 | -422.1734
0.92 | 0.88 | 1.8 | 0.179 | 0.139 | 1.059 | -418.4435 | 437.5803 | -54.6334 | -426.5767 | -432.3212 | 482.944 | -43.3335 | -453.8359 | -109.4408 | 62.1798 | -36.502 | -89.3548 | 743.065 | 132846.4191 | 113718.548 | -422.7075
0.93 | 0.88 | 1.81 | 0.189 | 0.139 | 1.069 | -414.6993 | 427 | -56.9771 | -419.9271 | -432.3212 | 482.944 | -43.3335 | -453.8359 | -107.4746 | 60.9123 | -35.9102 | -87.6856 | 1149.8043 | 134066.0081 | 110384.407 | -423.1732
0.94 | 0.88 | 1.82 | 0.199 | 0.139 | 1.079 | -410.8627 | 416.7057 | -59.1462 | -413.346 | -432.3212 | 482.944 | -43.3335 | -453.8359 | -105.541 | 59.6718 | -35.3255 | -86.0466 | 1639.4316 | 135268.9621 | 107124.8939 | -423.5774
0.95 | 0.88 | 1.83 | 0.209 | 0.139 | 1.089 | -406.9419 | 406.6885 | -61.149 | -406.8342 | -432.3212 | 482.944 | -43.3335 | -453.8359 | -103.6394 | 58.4579 | -34.748 | -84.4372 | 2209.1557 | 136455.3589 | 103939.8185 | -423.9262
0.96 | 0.88 | 1.84 | 0.219 | 0.139 | 1.099 | -402.9444 | 396.9403 | -62.9934 | -400.3927 | -432.3212 | 482.944 | -43.3335 | -453.8359 | -101.7694 | 57.2697 | -34.1778 | -82.8571 | 2856.1751 | 137625.2827 | 100828.8713 | -424.2254
0.97 | 0.88 | 1.85 | 0.229 | 0.139 | 1.109 | -398.8776 | 387.4529 | -64.6871 | -394.0221 | -432.3212 | 482.944 | -43.3335 | -453.8359 | -99.9307 | 56.1069 | -33.6147 | -81.3056 | 3577.6861 | 138778.8244 | 97791.6332 | -424.4803
0.98 | 0.88 | 1.86 | 0.239 | 0.139 | 1.119 | -394.7483 | 378.2186 | -66.2374 | -387.7232 | -432.3212 | 482.944 | -43.3335 | -453.8359 | -98.1228 | 54.9687 | -33.0589 | -79.7823 | 4370.8891 | 139916.0806 | 94827.5855 | -424.6959
0.99 | 0.88 | 1.87 | 0.249 | 0.139 | 1.129 | -390.5631 | 369.2297 | -67.6512 | -381.4964 | -432.3212 | 482.944 | -43.3335 | -453.8359 | -96.3452 | 53.8547 | -32.5103 | -78.2867 | 5232.995 | 141037.1536 | 91936.118 | -424.8766
1 | 0.88 | 1.88 | 0.259 | 0.139 | 1.139 | -386.3283 | 360.479 | -68.9352 | -375.3424 | -432.3212 | 482.944 | -43.3335 | -453.8359 | -94.5976 | 52.7642 | -31.9688 | -76.8184 | 6161.231 | 142142.1512 | 89116.5379 | -425.0267
1.01 | 0.88 | 1.89 | 0.269 | 0.139 | 1.149 | -382.0498 | 351.9594 | -70.0959 | -369.2614 | -432.3212 | 482.944 | -43.3335 | -453.8359 | -92.8796 | 51.6968 | -31.4346 | -75.3769 | 7152.8458 | 143231.1857 | 86368.0776 | -425.1498
0.85 | 0.89 | 1.74 | 0.109 | 0.149 | 0.999 | -441.3002 | 520.4386 | -32.5612 | -474.934 | -429.0353 | 471.1276 | -46.4661 | -446.9245 | -121.9432 | 70.3909 | -40.2012 | -100.0335 | 784.5331 | 120333.4204 | 140550.458 | -418.2075
0.855 | 0.89 | 1.745 | 0.114 | 0.149 | 1.004 | -439.9034 | 513.9686 | -34.5078 | -471.3811 | -429.0353 | 471.1276 | -46.4661 | -446.9245 | -120.8539 | 69.6649 | -39.8834 | -99.0985 | 598.1225 | 120982.9158 | 138594.2803 | -418.7252
0.86 | 0.89 | 1.75 | 0.119 | 0.149 | 1.009 | -438.4647 | 507.5887 | -36.392 | -467.8424 | -429.0353 | 471.1276 | -46.4661 | -446.9245 | -119.7734 | 68.9468 | -39.5673 | -98.1721 | 437.5582 | 121628.2908 | 136656.1822 | -419.2116
0.87 | 0.89 | 1.76 | 0.129 | 0.149 | 1.019 | -435.4679 | 495.0942 | -39.979 | -460.8091 | -429.0353 | 471.1276 | -46.4661 | -446.9245 | -117.6385 | 67.5338 | -38.9403 | -96.344 | 192.7806 | 122906.6866 | 132834.7699 | -420.0959
0.88 | 0.89 | 1.77 | 0.139 | 0.149 | 1.029 | -432.3212 | 482.944 | -43.3335 | -453.8359 | -429.0353 | 471.1276 | -46.4661 | -446.9245 | -115.5383 | 66.1514 | -38.3202 | -94.5488 | 47.7667 | 124168.6285 | 129087.1755 | -420.8708
0.89 | 0.89 | 1.78 | 0.149 | 0.149 | 1.039 | -429.0353 | 471.1276 | -46.4661 | -446.9245 | -429.0353 | 471.1276 | -46.4661 | -446.9245 | -113.4722 | 64.7987 | -37.707 | -92.7859 | 0 | 125414.1467 | 125414.1467 | -421.5459
0.9 | 0.89 | 1.79 | 0.159 | 0.149 | 1.049 | -425.6206 | 459.6347 | -49.3871 | -440.0766 | -429.0353 | 471.1276 | -46.4661 | -446.9245 | -111.4398 | 63.475 | -37.101 | -91.0548 | 46.894 | 126643.2804 | 121816.2395 | -422.1303
0.91 | 0.89 | 1.8 | 0.169 | 0.149 | 1.059 | -422.0869 | 448.4555 | -52.1064 | -433.2936 | -429.0353 | 471.1276 | -46.4661 | -446.9245 | -109.4408 | 62.1798 | -36.502 | -89.3548 | 185.8036 | 127856.0773 | 118293.8311 | -422.6324
0.92 | 0.89 | 1.81 | 0.179 | 0.149 | 1.069 | -418.4435 | 437.5803 | -54.6334 | -426.5767 | -429.0353 | 471.1276 | -46.4661 | -446.9245 | -107.4746 | 60.9123 | -35.9102 | -87.6856 | 414.036 | 129052.5931 | 114847.1334 | -423.0601
0.93 | 0.89 | 1.82 | 0.189 | 0.149 | 1.079 | -414.6993 | 427 | -56.9771 | -419.9271 | -429.0353 | 471.1276 | -46.4661 | -446.9245 | -105.541 | 59.6718 | -35.3255 | -86.0466 | 728.8606 | 130232.8912 | 111476.2055 | -423.4207
0.94 | 0.89 | 1.83 | 0.199 | 0.149 | 1.089 | -410.8627 | 416.7057 | -59.1462 | -413.346 | -429.0353 | 471.1276 | -46.4661 | -446.9245 | -103.6394 | 58.4579 | -34.748 | -84.4372 | 1127.519 | 131397.0423 | 108180.9654 | -423.7211
0.95 | 0.89 | 1.84 | 0.209 | 0.149 | 1.099 | -406.9419 | 406.6885 | -61.149 | -406.8342 | -429.0353 | 471.1276 | -46.4661 | -446.9245 | -101.7694 | 57.2697 | -34.1778 | -82.8571 | 1607.233 | 132545.1239 | 104961.2009 | -423.9675
0.96 | 0.89 | 1.85 | 0.219 | 0.149 | 1.109 | -402.9444 | 396.9403 | -62.9934 | -400.3927 | -429.0353 | 471.1276 | -46.4661 | -446.9245 | -99.9307 | 56.1069 | -33.6147 | -81.3056 | 2165.213 | 133677.2199 | 101816.5805 | -424.1659
0.97 | 0.89 | 1.86 | 0.229 | 0.149 | 1.119 | -398.8776 | 387.4529 | -64.6871 | -394.0221 | -429.0353 | 471.1276 | -46.4661 | -446.9245 | -98.1228 | 54.9687 | -33.0589 | -79.7823 | 2798.6657 | 134793.4203 | 98746.6632 | -424.3216
0.98 | 0.89 | 1.87 | 0.239 | 0.149 | 1.129 | -394.7483 | 378.2186 | -66.2374 | -387.7232 | -429.0353 | 471.1276 | -46.4661 | -446.9245 | -96.3452 | 53.8547 | -32.5103 | -78.2867 | 3504.8004 | 135893.8207 | 95750.908 | -424.4395
0.99 | 0.89 | 1.88 | 0.249 | 0.149 | 1.139 | -390.5631 | 369.2297 | -67.6512 | -381.4964 | -429.0353 | 471.1276 | -46.4661 | -446.9245 | -94.5976 | 52.7642 | -31.9688 | -76.8184 | 4280.836 | 136978.5223 | 92828.6827 | -424.5244
1 | 0.89 | 1.89 | 0.259 | 0.149 | 1.149 | -386.3283 | 360.479 | -68.9352 | -375.3424 | -429.0353 | 471.1276 | -46.4661 | -446.9245 | -92.8796 | 51.6968 | -31.4346 | -75.3769 | 5124.0062 | 138047.6312 | 89979.2725 | -424.5804
1.01 | 0.89 | 1.9 | 0.269 | 0.149 | 1.159 | -382.0498 | 351.9594 | -70.0959 | -369.2614 | -429.0353 | 471.1276 | -46.4661 | -446.9245 | -91.1907 | 50.6519 | -30.9076 | -73.9617 | 6031.5654 | 139101.258 | 87201.8876 | -424.6113
0.85 | 0.9 | 1.75 | 0.109 | 0.159 | 1.009 | -441.3002 | 520.4386 | -32.5612 | -474.934 | -425.6206 | 459.6347 | -49.3871 | -440.0766 | -119.7734 | 68.9468 | -39.5673 | -98.1721 | 1215.041 | 116898.7269 | 141949.6022 | -419.2302
0.855 | 0.9 | 1.755 | 0.114 | 0.159 | 1.014 | -439.9034 | 513.9686 | -34.5078 | -471.3811 | -425.6206 | 459.6347 | -49.3871 | -440.0766 | -118.7016 | 68.2364 | -39.2529 | -97.2539 | 979.9694 | 117527.4082 | 139971.1385 | -419.6926
0.86 | 0.9 | 1.76 | 0.119 | 0.159 | 1.019 | -438.4647 | 507.5887 | -36.392 | -467.8424 | -425.6206 | 459.6347 | -49.3871 | -440.0766 | -117.6385 | 67.5338 | -38.9403 | -96.344 | 770.9403 | 118152.0864 | 138011.0548 | -420.1238
0.87 | 0.9 | 1.77 | 0.129 | 0.159 | 1.029 | -435.4679 | 495.0942 | -39.979 | -460.8091 | -425.6206 | 459.6347 | -49.3871 | -440.0766 | -115.5383 | 66.1514 | -38.3202 | -94.5488 | 429.8352 | 119389.4417 | 134146.5627 | -420.8982
0.88 | 0.9 | 1.78 | 0.139 | 0.159 | 1.039 | -432.3212 | 482.944 | -43.3335 | -453.8359 | -425.6206 | 459.6347 | -49.3871 | -440.0766 | -113.4722 | 64.7987 | -37.707 | -92.7859 | 189.3174 | 120610.8154 | 130357.0618 | -421.5638
0.89 | 0.9 | 1.79 | 0.149 | 0.159 | 1.049 | -429.0353 | 471.1276 | -46.4661 | -446.9245 | -425.6206 | 459.6347 | -49.3871 | -440.0766 | -111.4398 | 63.475 | -37.101 | -91.0548 | 46.894 | 121816.2395 | 126643.2804 | -422.1303
0.9 | 0.9 | 1.8 | 0.159 | 0.159 | 1.059 | -425.6206 | 459.6347 | -49.3871 | -440.0766 | -425.6206 | 459.6347 | -49.3871 | -440.0766 | -109.4408 | 62.1798 | -36.502 | -89.3548 | 0 | 123005.7544 | 123005.7544 | -422.6069
0.91 | 0.9 | 1.81 | 0.169 | 0.159 | 1.069 | -422.0869 | 448.4555 | -52.1064 | -433.2936 | -425.6206 | 459.6347 | -49.3871 | -440.0766 | -107.4746 | 60.9123 | -35.9102 | -87.6856 | 46.0099 | 124179.4087 | 119444.8405 | -423.0022
0.92 | 0.9 | 1.82 | 0.179 | 0.159 | 1.079 | -418.4435 | 437.5803 | -54.6334 | -426.5767 | -425.6206 | 459.6347 | -49.3871 | -440.0766 | -105.541 | 59.6718 | -35.3255 | -86.0466 | 182.2488 | 125337.2589 | 115960.7297 | -423.3242
0.93 | 0.9 | 1.83 | 0.189 | 0.159 | 1.089 | -414.6993 | 427 | -56.9771 | -419.9271 | -425.6206 | 459.6347 | -49.3871 | -440.0766 | -103.6394 | 58.4579 | -34.748 | -84.4372 | 406.0023 | 126479.3685 | 112553.4598 | -423.5801
0.94 | 0.9 | 1.84 | 0.199 | 0.159 | 1.099 | -410.8627 | 416.7057 | -59.1462 | -413.346 | -425.6206 | 459.6347 | -49.3871 | -440.0766 | -101.7694 | 57.2697 | -34.1778 | -82.8571 | 714.5266 | 127605.8083 | 109222.9272 | -423.7771
0.95 | 0.9 | 1.85 | 0.209 | 0.159 | 1.109 | -406.9419 | 406.6885 | -61.149 | -406.8342 | -425.6206 | 459.6347 | -49.3871 | -440.0766 | -99.9307 | 56.1069 | -33.6147 | -81.3056 | 1105.0565 | 128716.6555 | 105968.8981 | -423.9214
0.96 | 0.9 | 1.86 | 0.219 | 0.159 | 1.119 | -402.9444 | 396.9403 | -62.9934 | -400.3927 | -425.6206 | 459.6347 | -49.3871 | -440.0766 | -98.1228 | 54.9687 | -33.0589 | -79.7823 | 1574.8143 | 129811.9932 | 102791.0189 | -424.0191
0.97 | 0.9 | 1.87 | 0.229 | 0.159 | 1.129 | -398.8776 | 387.4529 | -64.6871 | -394.0221 | -425.6206 | 459.6347 | -49.3871 | -440.0766 | -96.3452 | 53.8547 | -32.5103 | -78.2867 | 2121.0167 | 130891.9108 | 99688.8266 | -424.0756
0.98 | 0.9 | 1.88 | 0.239 | 0.159 | 1.139 | -394.7483 | 378.2186 | -66.2374 | -387.7232 | -425.6206 | 459.6347 | -49.3871 | -440.0766 | -94.5976 | 52.7642 | -31.9688 | -76.8184 | 2740.8821 | 131956.5027 | 96661.7583 | -424.0959
0.99 | 0.9 | 1.89 | 0.249 | 0.159 | 1.149 | -390.5631 | 369.2297 | -67.6512 | -381.4964 | -425.6206 | 459.6347 | -49.3871 | -440.0766 | -92.8796 | 51.6968 | -31.4346 | -75.3769 | 3431.6373 | 133005.8687 | 93709.1597 | -424.0848
1 | 0.9 | 1.9 | 0.259 | 0.159 | 1.159 | -386.3283 | 360.479 | -68.9352 | -375.3424 | -425.6206 | 459.6347 | -49.3871 | -440.0766 | -91.1907 | 50.6519 | -30.9076 | -73.9617 | 4190.5224 | 134040.1133 | 90830.294 | -424.0465
1.01 | 0.9 | 1.91 | 0.269 | 0.159 | 1.169 | -382.0498 | 351.9594 | -70.0959 | -369.2614 | -425.6206 | 459.6347 | -49.3871 | -440.0766 | -89.5306 | 49.629 | -30.3878 | -72.5724 | 5014.7973 | 135059.3455 | 88024.3496 | -423.9848
0.85 | 0.91 | 1.76 | 0.109 | 0.169 | 1.019 | -441.3002 | 520.4386 | -32.5612 | -474.934 | -422.0869 | 448.4555 | -52.1064 | -433.2936 | -117.6385 | 67.5338 | -38.9403 | -96.344 | 1733.9311 | 113534.9792 | 143330.402 | -420.1657
0.855 | 0.91 | 1.765 | 0.114 | 0.169 | 1.024 | -439.9034 | 513.9686 | -34.5078 | -471.3811 | -422.0869 | 448.4555 | -52.1064 | -433.2936 | -116.5841 | 66.8388 | -38.6293 | -95.4424 | 1450.6593 | 114143.424 | 141329.9122 | -420.5735
0.86 | 0.91 | 1.77 | 0.119 | 0.169 | 1.029 | -438.4647 | 507.5887 | -36.392 | -467.8424 | -422.0869 | 448.4555 | -52.1064 | -433.2936 | -115.5383 | 66.1514 | -38.3202 | -94.5488 | 1193.6245 | 114747.9806 | 139348.1 | -420.9502
0.87 | 0.91 | 1.78 | 0.129 | 0.169 | 1.039 | -435.4679 | 495.0942 | -39.979 | -460.8091 | -422.0869 | 448.4555 | -52.1064 | -433.2936 | -113.4722 | 64.7987 | -37.707 | -92.7859 | 757.1042 | 115945.4386 | 135441.0352 | -421.6159
0.88 | 0.91 | 1.79 | 0.139 | 0.169 | 1.049 | -432.3212 | 482.944 | -43.3335 | -453.8359 | -422.0869 | 448.4555 | -52.1064 | -433.2936 | -111.4398 | 63.475 | -37.101 | -91.0548 | 421.9871 | 117127.3776 | 131610.1247 | -422.1734
0.89 | 0.91 | 1.8 | 0.149 | 0.169 | 1.059 | -429.0353 | 471.1276 | -46.4661 | -446.9245 | -422.0869 | 448.4555 | -52.1064 | -433.2936 | -109.4408 | 62.1798 | -36.502 | -89.3548 | 185.8036 | 118293.8311 | 127856.0773 | -422.6324
0.9 | 0.91 | 1.81 | 0.159 | 0.169 | 1.069 | -425.6206 | 459.6347 | -49.3871 | -440.0766 | -422.0869 | 448.4555 | -52.1064 | -433.2936 | -107.4746 | 60.9123 | -35.9102 | -87.6856 | 46.0099 | 119444.8405 | 124179.4087 | -423.0022
0.91 | 0.91 | 1.82 | 0.169 | 0.169 | 1.079 | -422.0869 | 448.4555 | -52.1064 | -433.2936 | -422.0869 | 448.4555 | -52.1064 | -433.2936 | -105.541 | 59.6718 | -35.3255 | -86.0466 | 0 | 120580.4552 | 120580.4552 | -423.2915
0.92 | 0.91 | 1.83 | 0.179 | 0.169 | 1.089 | -418.4435 | 437.5803 | -54.6334 | -426.5767 | -422.0869 | 448.4555 | -52.1064 | -433.2936 | -103.6394 | 58.4579 | -34.748 | -84.4372 | 45.1167 | 121700.7322 | 117059.3869 | -423.5084
0.93 | 0.91 | 1.84 | 0.189 | 0.169 | 1.099 | -414.6993 | 427 | -56.9771 | -419.9271 | -422.0869 | 448.4555 | -52.1064 | -433.2936 | -101.7694 | 57.2697 | -34.1778 | -82.8571 | 178.6617 | 122805.7352 | 113616.2203 | -423.6603
0.94 | 0.91 | 1.85 | 0.199 | 0.169 | 1.109 | -410.8627 | 416.7057 | -59.1462 | -413.346 | -422.0869 | 448.4555 | -52.1064 | -433.2936 | -99.9307 | 56.1069 | -33.6147 | -81.3056 | 397.9056 | 123895.5347 | 110250.8301 | -423.7543
0.95 | 0.91 | 1.86 | 0.209 | 0.169 | 1.119 | -406.9419 | 406.6885 | -61.149 | -406.8342 | -422.0869 | 448.4555 | -52.1064 | -433.2936 | -98.1228 | 54.9687 | -33.0589 | -79.7823 | 700.0962 | 124970.2075 | 106962.9609 | -423.7969
0.96 | 0.91 | 1.87 | 0.219 | 0.169 | 1.129 | -402.9444 | 396.9403 | -62.9934 | -400.3927 | -422.0869 | 448.4555 | -52.1064 | -433.2936 | -96.3452 | 53.8547 | -32.5103 | -78.2867 | 1082.4673 | 126029.8362 | 103752.2373 | -423.7942
0.97 | 0.91 | 1.88 | 0.229 | 0.169 | 1.139 | -398.8776 | 387.4529 | -64.6871 | -394.0221 | -422.0869 | 448.4555 | -52.1064 | -433.2936 | -94.5976 | 52.7642 | -31.9688 | -76.8184 | 1542.2458 | 127074.5089 | 100618.1744 | -423.7516
0.98 | 0.91 | 1.89 | 0.239 | 0.169 | 1.149 | -394.7483 | 378.2186 | -66.2374 | -387.7232 | -422.0869 | 448.4555 | -52.1064 | -433.2936 | -92.8796 | 51.6968 | -31.4346 | -75.3769 | 2076.6591 | 128104.3191 | 97560.1872 | -423.6744
0.99 | 0.91 | 1.9 | 0.249 | 0.169 | 1.159 | -390.5631 | 369.2297 | -67.6512 | -381.4964 | -422.0869 | 448.4555 | -52.1064 | -433.2936 | -91.1907 | 50.6519 | -30.9076 | -73.9617 | 2682.9415 | 129119.3649 | 94577.5996 | -423.5672
1 | 0.91 | 1.91 | 0.259 | 0.169 | 1.169 | -386.3283 | 360.479 | -68.9352 | -375.3424 | -422.0869 | 448.4555 | -52.1064 | -433.2936 | -89.5306 | 49.629 | -30.3878 | -72.5724 | 3358.3398 | 130119.7494 | 91669.6529 | -423.4345
1.01 | 0.91 | 1.92 | 0.269 | 0.169 | 1.179 | -382.0498 | 351.9594 | -70.0959 | -369.2614 | -422.0869 | 448.4555 | -52.1064 | -433.2936 | -87.8987 | 48.6276 | -29.8751 | -71.2085 | 4100.1193 | 131105.5797 | 88835.5138 | -423.2801
0.85 | 0.92 | 1.77 | 0.109 | 0.179 | 1.029 | -441.3002 | 520.4386 | -32.5612 | -474.934 | -418.4435 | 437.5803 | -54.6334 | -426.5767 | -115.5383 | 66.1514 | -38.3202 | -94.5488 | 2338.4374 | 110242.4725 | 144692.9089 | -421.0214
0.855 | 0.92 | 1.775 | 0.114 | 0.179 | 1.034 | -439.9034 | 513.9686 | -34.5078 | -471.3811 | -418.4435 | 437.5803 | -54.6334 | -426.5767 | -114.501 | 65.4714 | -38.0127 | -93.6634 | 2007.4357 | 110831.2481 | 142670.6534 | -421.3754
0.86 | 0.92 | 1.78 | 0.119 | 0.179 | 1.039 | -438.4647 | 507.5887 | -36.392 | -467.8424 | -418.4435 | 437.5803 | -54.6334 | -426.5767 | -113.4722 | 64.7987 | -37.707 | -92.7859 | 1702.8634 | 111416.248 | 140667.3708 | -421.6984
0.87 | 0.92 | 1.79 | 0.129 | 0.179 | 1.049 | -435.4679 | 495.0942 | -39.979 | -460.8091 | -418.4435 | 437.5803 | -54.6334 | -426.5767 | -111.4398 | 63.475 | -37.101 | -91.0548 | 1171.8586 | 112574.9311 | 136718.2415 | -422.2569
0.88 | 0.92 | 1.8 | 0.139 | 0.179 | 1.059 | -432.3212 | 482.944 | -43.3335 | -453.8359 | -418.4435 | 437.5803 | -54.6334 | -426.5767 | -109.4408 | 62.1798 | -36.502 | -89.3548 | 743.065 | 113718.548 | 132846.4191 | -422.7075
0.89 | 0.92 | 1.81 | 0.149 | 0.179 | 1.069 | -429.0353 | 471.1276 | -46.4661 | -446.9245 | -418.4435 | 437.5803 | -54.6334 | -426.5767 | -107.4746 | 60.9123 | -35.9102 | -87.6856 | 414.036 | 114847.1334 | 129052.5931 | -423.0601
0.9 | 0.92 | 1.82 | 0.159 | 0.179 | 1.079 | -425.6206 | 459.6347 | -49.3871 | -440.0766 | -418.4435 | 437.5803 | -54.6334 | -426.5767 | -105.541 | 59.6718 | -35.3255 | -86.0466 | 182.2488 | 115960.7297 | 125337.2589 | -423.3242
0.91 | 0.92 | 1.83 | 0.169 | 0.179 | 1.089 | -422.0869 | 448.4555 | -52.1064 | -433.2936 | -418.4435 | 437.5803 | -54.6334 | -426.5767 | -103.6394 | 58.4579 | -34.748 | -84.4372 | 45.1167 | 117059.3869 | 121700.7322 | -423.5084
0.92 | 0.92 | 1.84 | 0.179 | 0.179 | 1.099 | -418.4435 | 437.5803 | -54.6334 | -426.5767 | -418.4435 | 437.5803 | -54.6334 | -426.5767 | -101.7694 | 57.2697 | -34.1778 | -82.8571 | 0 | 118143.1622 | 118143.1622 | -423.621
0.93 | 0.92 | 1.85 | 0.189 | 0.179 | 1.109 | -414.6993 | 427 | -56.9771 | -419.9271 | -418.4435 | 437.5803 | -54.6334 | -426.5767 | -99.9307 | 56.1069 | -33.6147 | -81.3056 | 44.2165 | 119212.1195 | 114664.5442 | -423.6695
0.94 | 0.92 | 1.86 | 0.199 | 0.179 | 1.119 | -410.8627 | 416.7057 | -59.1462 | -413.346 | -418.4435 | 437.5803 | -54.6334 | -426.5767 | -98.1228 | 54.9687 | -33.0589 | -79.7823 | 175.0508 | 120266.3288 | 111264.7315 | -423.6612
0.95 | 0.92 | 1.87 | 0.209 | 0.179 | 1.129 | -406.9419 | 406.6885 | -61.149 | -406.8342 | -418.4435 | 437.5803 | -54.6334 | -426.5767 | -96.3452 | 53.8547 | -32.5103 | -78.2867 | 389.7638 | 121305.8665 | 107943.4467 | -423.6025
0.96 | 0.92 | 1.88 | 0.219 | 0.179 | 1.139 | -402.9444 | 396.9403 | -62.9934 | -400.3927 | -418.4435 | 437.5803 | -54.6334 | -426.5767 | -94.5976 | 52.7642 | -31.9688 | -76.8184 | 685.6006 | 122330.8143 | 104700.293 | -423.4997
0.97 | 0.92 | 1.89 | 0.229 | 0.179 | 1.149 | -398.8776 | 387.4529 | -64.6871 | -394.0221 | -418.4435 | 437.5803 | -54.6334 | -426.5767 | -92.8796 | 51.6968 | -31.4346 | -75.3769 | 1059.7983 | 123341.2594 | 101534.7634 | -423.3584
0.98 | 0.92 | 1.9 | 0.239 | 0.179 | 1.159 | -394.7483 | 378.2186 | -66.2374 | -387.7232 | -418.4435 | 437.5803 | -54.6334 | -426.5767 | -91.1907 | 50.6519 | -30.9076 | -73.9617 | 1509.593 | 124337.2939 | 98446.2512 | -423.1837
0.99 | 0.92 | 1.91 | 0.249 | 0.179 | 1.169 | -390.5631 | 369.2297 | -67.6512 | -381.4964 | -418.4435 | 437.5803 | -54.6334 | -426.5767 | -89.5306 | 49.629 | -30.3878 | -72.5724 | 2032.2266 | 125319.0145 | 95434.0585 | -422.9806
1 | 0.92 | 1.92 | 0.259 | 0.179 | 1.179 | -386.3283 | 360.479 | -68.9352 | -375.3424 | -418.4435 | 437.5803 | -54.6334 | -426.5767 | -87.8987 | 48.6276 | -29.8751 | -71.2085 | 2624.9525 | 126286.5225 | 92497.4048 | -422.7534
1.01 | 0.92 | 1.93 | 0.269 | 0.179 | 1.189 | -382.0498 | 351.9594 | -70.0959 | -369.2614 | -418.4435 | 437.5803 | -54.6334 | -426.5767 | -86.2948 | 47.6472 | -29.3695 | -69.8696 | 3285.0413 | 127239.9231 | 89635.4351 | -422.5062
0.85 | 0.93 | 1.78 | 0.109 | 0.189 | 1.039 | -441.3002 | 520.4386 | -32.5612 | -474.934 | -414.6993 | 427 | -56.9771 | -419.9271 | -113.4722 | 64.7987 | -37.707 | -92.7859 | 3025.7632 | 107021.351 | 146037.1834 | -421.8045
0.855 | 0.93 | 1.785 | 0.114 | 0.189 | 1.044 | -439.9034 | 513.9686 | -34.5078 | -471.3811 | -414.6993 | 427 | -56.9771 | -419.9271 | -112.4518 | 64.1333 | -37.4031 | -91.9164 | 2647.5102 | 107591.014 | 143993.4233 | -422.1055
0.86 | 0.93 | 1.79 | 0.119 | 0.189 | 1.049 | -438.4647 | 507.5887 | -36.392 | -467.8424 | -414.6993 | 427 | -56.9771 | -419.9271 | -111.4398 | 63.475 | -37.101 | -91.0548 | 2295.877 | 108157.0114 | 141968.9286 | -422.3755
0.87 | 0.93 | 1.8 | 0.129 | 0.189 | 1.059 | -435.4679 | 495.0942 | -39.979 | -460.8091 | -414.6993 | 427 | -56.9771 | -419.9271 | -109.4408 | 62.1798 | -36.502 | -89.3548 | 1671.3351 | 109278.0208 | 137978.2439 | -422.8282
0.88 | 0.93 | 1.81 | 0.139 | 0.189 | 1.069 | -432.3212 | 482.944 | -43.3335 | -453.8359 | -414.6993 | 427 | -56.9771 | -419.9271 | -107.4746 | 60.9123 | -35.9102 | -87.6856 | 1149.8043 | 110384.407 | 134066.0081 | -423.1732
0.89 | 0.93 | 1.82 | 0.149 | 0.189 | 1.079 | -429.0353 | 471.1276 | -46.4661 | -446.9245 | -414.6993 | 427 | -56.9771 | -419.9271 | -105.541 | 59.6718 | -35.3255 | -86.0466 | 728.8606 | 111476.2055 | 130232.8912 | -423.4207
0.9 | 0.93 | 1.83 | 0.159 | 0.189 | 1.089 | -425.6206 | 459.6347 | -49.3871 | -440.0766 | -414.6993 | 427 | -56.9771 | -419.9271 | -103.6394 | 58.4579 | -34.748 | -84.4372 | 406.0023 | 112553.4598 | 126479.3685 | -423.5801
0.91 | 0.93 | 1.84 | 0.169 | 0.189 | 1.099 | -422.0869 | 448.4555 | -52.1064 | -433.2936 | -414.6993 | 427 | -56.9771 | -419.9271 | -101.7694 | 57.2697 | -34.1778 | -82.8571 | 178.6617 | 113616.2203 | 122805.7352 | -423.6603
0.92 | 0.93 | 1.85 | 0.179 | 0.189 | 1.109 | -418.4435 | 437.5803 | -54.6334 | -426.5767 | -414.6993 | 427 | -56.9771 | -419.9271 | -99.9307 | 56.1069 | -33.6147 | -81.3056 | 44.2165 | 114664.5442 | 119212.1195 | -423.6695
0.93 | 0.93 | 1.86 | 0.189 | 0.189 | 1.119 | -414.6993 | 427 | -56.9771 | -419.9271 | -414.6993 | 427 | -56.9771 | -419.9271 | -98.1228 | 54.9687 | -33.0589 | -79.7823 | 0 | 115698.4953 | 115698.4953 | -423.6155
0.94 | 0.93 | 1.87 | 0.199 | 0.189 | 1.129 | -410.8627 | 416.7057 | -59.1462 | -413.346 | -414.6993 | 427 | -56.9771 | -419.9271 | -96.3452 | 53.8547 | -32.5103 | -78.2867 | 43.3113 | 116718.1435 | 112264.6947 | -423.5055
0.95 | 0.93 | 1.88 | 0.209 | 0.189 | 1.139 | -406.9419 | 406.6885 | -61.149 | -406.8342 | -414.6993 | 427 | -56.9771 | -419.9271 | -94.5976 | 52.7642 | -31.9688 | -76.8184 | 171.4238 | 117723.5642 | 108910.4187 | -423.3462
0.96 | 0.93 | 1.89 | 0.219 | 0.189 | 1.149 | -402.9444 | 396.9403 | -62.9934 | -400.3927 | -414.6993 | 427 | -56.9771 | -419.9271 | -92.8796 | 51.6968 | -31.4346 | -75.3769 | 381.594 | 118714.8383 | 105635.2486 | -423.1437
0.97 | 0.93 | 1.9 | 0.229 | 0.189 | 1.159 | -398.8776 | 387.4529 | -64.6871 | -394.0221 | -414.6993 | 427 | -56.9771 | -419.9271 | -91.1907 | 50.6519 | -30.9076 | -73.9617 | 671.0689 | 119692.052 | 102438.6559 | -422.9039
0.98 | 0.93 | 1.91 | 0.239 | 0.189 | 1.169 | -394.7483 | 378.2186 | -66.2374 | -387.7232 | -414.6993 | 427 | -56.9771 | -419.9271 | -89.5306 | 49.629 | -30.3878 | -72.5724 | 1037.0935 | 120655.296 | 99320.012 | -422.6321
0.99 | 0.93 | 1.92 | 0.249 | 0.189 | 1.179 | -390.5631 | 369.2297 | -67.6512 | -381.4964 | -414.6993 | 427 | -56.9771 | -419.9271 | -87.8987 | 48.6276 | -29.8751 | -71.2085 | 1476.917 | 121604.6654 | 96278.5973 | -422.3332
1 | 0.93 | 1.93 | 0.259 | 0.189 | 1.189 | -386.3283 | 360.479 | -68.9352 | -375.3424 | -414.6993 | 427 | -56.9771 | -419.9271 | -86.2948 | 47.6472 | -29.3695 | -69.8696 | 1987.7995 | 122540.2598 | 93313.6097 | -422.0116
1.01 | 0.93 | 1.94 | 0.269 | 0.189 | 1.199 | -382.0498 | 351.9594 | -70.0959 | -369.2614 | -414.6993 | 427 | -56.9771 | -419.9271 | -84.7184 | 46.6874 | -28.8709 | -68.5553 | 2567.0166 | 123462.1824 | 90424.1728 | -421.6715
0.85 | 0.94 | 1.79 | 0.109 | 0.199 | 1.049 | -441.3002 | 520.4386 | -32.5612 | -474.934 | -410.8627 | 416.7057 | -59.1462 | -413.346 | -111.4398 | 63.475 | -37.101 | -91.0548 | 3793.0902 | 103871.6189 | 147363.2947 | -422.5212
0.855 | 0.94 | 1.795 | 0.114 | 0.199 | 1.054 | -439.9034 | 513.9686 | -34.5078 | -471.3811 | -410.8627 | 416.7057 | -59.1462 | -413.346 | -110.4361 | 62.8239 | -36.8006 | -90.2009 | 3368.072 | 104422.715 | 145298.2913 | -422.7701
0.86 | 0.94 | 1.8 | 0.119 | 0.199 | 1.059 | -438.4647 | 507.5887 | -36.392 | -467.8424 | -410.8627 | 416.7057 | -59.1462 | -413.346 | -109.4408 | 62.1798 | -36.502 | -89.3548 | 2969.8622 | 104970.2534 | 143252.8434 | -422.9879
0.87 | 0.94 | 1.81 | 0.129 | 0.199 | 1.069 | -435.4679 | 495.0942 | -39.979 | -460.8091 | -410.8627 | 416.7057 | -59.1462 | -413.346 | -107.4746 | 60.9123 | -35.9102 | -87.6856 | 2252.7456 | 106054.6687 | 139221.1125 | -423.3364
0.88 | 0.94 | 1.82 | 0.139 | 0.199 | 1.079 | -432.3212 | 482.944 | -43.3335 | -453.8359 | -410.8627 | 416.7057 | -59.1462 | -413.346 | -105.541 | 59.6718 | -35.3255 | -86.0466 | 1639.4316 | 107124.8939 | 135268.9621 | -423.5774
0.89 | 0.94 | 1.83 | 0.149 | 0.199 | 1.089 | -429.0353 | 471.1276 | -46.4661 | -446.9245 | -410.8627 | 416.7057 | -59.1462 | -413.346 | -103.6394 | 58.4579 | -34.748 | -84.4372 | 1127.519 | 108180.9654 | 131397.0423 | -423.7211
0.9 | 0.94 | 1.84 | 0.159 | 0.199 | 1.099 | -425.6206 | 459.6347 | -49.3871 | -440.0766 | -410.8627 | 416.7057 | -59.1462 | -413.346 | -101.7694 | 57.2697 | -34.1778 | -82.8571 | 714.5266 | 109222.9272 | 127605.8083 | -423.7771
0.91 | 0.94 | 1.85 | 0.169 | 0.199 | 1.109 | -422.0869 | 448.4555 | -52.1064 | -433.2936 | -410.8627 | 416.7057 | -59.1462 | -413.346 | -99.9307 | 56.1069 | -33.6147 | -81.3056 | 397.9056 | 110250.8301 | 123895.5347 | -423.7543
0.92 | 0.94 | 1.86 | 0.179 | 0.199 | 1.119 | -418.4435 | 437.5803 | -54.6334 | -426.5767 | -410.8627 | 416.7057 | -59.1462 | -413.346 | -98.1228 | 54.9687 | -33.0589 | -79.7823 | 175.0508 | 111264.7315 | 120266.3288 | -423.6612
0.93 | 0.94 | 1.87 | 0.189 | 0.199 | 1.129 | -414.6993 | 427 | -56.9771 | -419.9271 | -410.8627 | 416.7057 | -59.1462 | -413.346 | -96.3452 | 53.8547 | -32.5103 | -78.2867 | 43.3113 | 112264.6947 | 116718.1435 | -423.5055
0.94 | 0.94 | 1.88 | 0.199 | 0.199 | 1.139 | -410.8627 | 416.7057 | -59.1462 | -413.346 | -410.8627 | 416.7057 | -59.1462 | -413.346 | -94.5976 | 52.7642 | -31.9688 | -76.8184 | 0 | 113250.7892 | 113250.7892 | -423.2946
0.95 | 0.94 | 1.89 | 0.209 | 0.199 | 1.149 | -406.9419 | 406.6885 | -61.149 | -406.8342 | -410.8627 | 416.7057 | -59.1462 | -413.346 | -92.8796 | 51.6968 | -31.4346 | -75.3769 | 42.403 | 114223.0897 | 109863.9455 | -423.0352
0.96 | 0.94 | 1.9 | 0.219 | 0.199 | 1.159 | -402.9444 | 396.9403 | -62.9934 | -400.3927 | -410.8627 | 416.7057 | -59.1462 | -413.346 | -91.1907 | 50.6519 | -30.9076 | -73.9617 | 167.788 | 115181.6762 | 106557.1723 | -422.7337
0.97 | 0.94 | 1.91 | 0.229 | 0.199 | 1.169 | -398.8776 | 387.4529 | -64.6871 | -394.0221 | -410.8627 | 416.7057 | -59.1462 | -413.346 | -89.5306 | 49.629 | -30.3878 | -72.5724 | 373.4118 | 116126.6335 | 103329.9191 | -422.396
0.98 | 0.94 | 1.92 | 0.239 | 0.199 | 1.179 | -394.7483 | 378.2186 | -66.2374 | -387.7232 | -410.8627 | 416.7057 | -59.1462 | -413.346 | -87.8987 | 48.6276 | -29.8751 | -71.2085 | 656.5281 | 117058.0511 | 100181.536 | -422.0273
0.99 | 0.94 | 1.93 | 0.249 | 0.199 | 1.189 | -390.5631 | 369.2297 | -67.6512 | -381.4964 | -410.8627 | 416.7057 | -59.1462 | -413.346 | -86.2948 | 47.6472 | -29.3695 | -69.8696 | 1014.3937 | 117976.0225 | 97111.2817 | -421.6328
1 | 0.94 | 1.94 | 0.259 | 0.199 | 1.199 | -386.3283 | 360.479 | -68.9352 | -375.3424 | -410.8627 | 416.7057 | -59.1462 | -413.346 | -84.7184 | 46.6874 | -28.8709 | -68.5553 | 1444.2747 | 118880.6453 | 94118.3326 | -421.2169
1.01 | 0.94 | 1.95 | 0.269 | 0.199 | 1.209 | -382.0498 | 351.9594 | -70.0959 | -369.2614 | -410.8627 | 416.7057 | -59.1462 | -413.346 | -83.1691 | 45.7477 | -28.3795 | -67.265 | 1943.4522 | 119772.0209 | 91201.7909 | -420.784
0.85 | 0.95 | 1.8 | 0.109 | 0.209 | 1.059 | -441.3002 | 520.4386 | -32.5612 | -474.934 | -406.9419 | 406.6885 | -61.149 | -406.8342 | -109.4408 | 62.1798 | -36.502 | -89.3548 | 4637.5868 | 100793.1512 | 148671.32 | -423.1777
0.855 | 0.95 | 1.805 | 0.114 | 0.209 | 1.064 | -439.9034 | 513.9686 | -34.5078 | -471.3811 | -406.9419 | 406.6885 | -61.149 | -406.8342 | -108.4536 | 61.5426 | -36.2052 | -88.5164 | 4166.2962 | 101326.2154 | 146585.3349 | -423.3753
0.86 | 0.95 | 1.81 | 0.119 | 0.209 | 1.069 | -438.4647 | 507.5887 | -36.392 | -467.8424 | -406.9419 | 406.6885 | -61.149 | -406.8342 | -107.4746 | 60.9123 | -35.9102 | -87.6856 | 3722.0008 | 101855.8273 | 144519.1925 | -423.5419
0.87 | 0.95 | 1.82 | 0.129 | 0.209 | 1.079 | -435.4679 | 495.0942 | -39.979 | -460.8091 | -406.9419 | 406.6885 | -61.149 | -406.8342 | -105.541 | 59.6718 | -35.3255 | -86.0466 | 2913.2852 | 102904.7065 | 140446.9252 | -423.7877
0.88 | 0.95 | 1.83 | 0.139 | 0.209 | 1.089 | -432.3212 | 482.944 | -43.3335 | -453.8359 | -406.9419 | 406.6885 | -61.149 | -406.8342 | -103.6394 | 58.4579 | -34.748 | -84.4372 | 2209.1557 | 103939.8185 | 136455.3589 | -423.9262
0.89 | 0.95 | 1.84 | 0.149 | 0.209 | 1.099 | -429.0353 | 471.1276 | -46.4661 | -446.9245 | -406.9419 | 406.6885 | -61.149 | -406.8342 | -101.7694 | 57.2697 | -34.1778 | -82.8571 | 1607.233 | 104961.2009 | 132545.1239 | -423.9675
0.9 | 0.95 | 1.85 | 0.159 | 0.209 | 1.109 | -425.6206 | 459.6347 | -49.3871 | -440.0766 | -406.9419 | 406.6885 | -61.149 | -406.8342 | -99.9307 | 56.1069 | -33.6147 | -81.3056 | 1105.0565 | 105968.8981 | 128716.6555 | -423.9214
0.91 | 0.95 | 1.86 | 0.169 | 0.209 | 1.119 | -422.0869 | 448.4555 | -52.1064 | -433.2936 | -406.9419 | 406.6885 | -61.149 | -406.8342 | -98.1228 | 54.9687 | -33.0589 | -79.7823 | 700.0962 | 106962.9609 | 124970.2075 | -423.7969
0.92 | 0.95 | 1.87 | 0.179 | 0.209 | 1.129 | -418.4435 | 437.5803 | -54.6334 | -426.5767 | -406.9419 | 406.6885 | -61.149 | -406.8342 | -96.3452 | 53.8547 | -32.5103 | -78.2867 | 389.7638 | 107943.4467 | 121305.8665 | -423.6025
0.93 | 0.95 | 1.88 | 0.189 | 0.209 | 1.139 | -414.6993 | 427 | -56.9771 | -419.9271 | -406.9419 | 406.6885 | -61.149 | -406.8342 | -94.5976 | 52.7642 | -31.9688 | -76.8184 | 171.4238 | 108910.4187 | 117723.5642 | -423.3462
0.94 | 0.95 | 1.89 | 0.199 | 0.209 | 1.149 | -410.8627 | 416.7057 | -59.1462 | -413.346 | -406.9419 | 406.6885 | -61.149 | -406.8342 | -92.8796 | 51.6968 | -31.4346 | -75.3769 | 42.403 | 109863.9455 | 114223.0897 | -423.0352
0.95 | 0.95 | 1.9 | 0.209 | 0.209 | 1.159 | -406.9419 | 406.6885 | -61.149 | -406.8342 | -406.9419 | 406.6885 | -61.149 | -406.8342 | -91.1907 | 50.6519 | -30.9076 | -73.9617 | 0 | 110804.1013 | 110804.1013 | -422.6766
0.96 | 0.95 | 1.91 | 0.219 | 0.209 | 1.169 | -402.9444 | 396.9403 | -62.9934 | -400.3927 | -406.9419 | 406.6885 | -61.149 | -406.8342 | -89.5306 | 49.629 | -30.3878 | -72.5724 | 41.4934 | 111730.9648 | 107466.137 | -422.2767
0.97 | 0.95 | 1.92 | 0.229 | 0.209 | 1.179 | -398.8776 | 387.4529 | -64.6871 | -394.0221 | -406.9419 | 406.6885 | -61.149 | -406.8342 | -87.8987 | 48.6276 | -29.8751 | -71.2085 | 164.1501 | 112644.6196 | 104208.6253 | -421.8415
0.98 | 0.95 | 1.93 | 0.239 | 0.209 | 1.189 | -394.7483 | 378.2186 | -66.2374 | -387.7232 | -406.9419 | 406.6885 | -61.149 | -406.8342 | -86.2948 | 47.6472 | -29.3695 | -69.8696 | 365.232 | 113545.1537 | 101030.8944 | -421.3765
0.99 | 0.95 | 1.94 | 0.249 | 0.209 | 1.199 | -390.5631 | 369.2297 | -67.6512 | -381.4964 | -406.9419 | 406.6885 | -61.149 | -406.8342 | -84.7184 | 46.6874 | -28.8709 | -68.5553 | 642.0035 | 114432.6591 | 97932.1817 | -420.8867
1 | 0.95 | 1.95 | 0.259 | 0.209 | 1.209 | -386.3283 | 360.479 | -68.9352 | -375.3424 | -406.9419 | 406.6885 | -61.149 | -406.8342 | -83.1691 | 45.7477 | -28.3795 | -67.265 | 991.7368 | 115307.2315 | 94911.6422 | -420.3768
1.01 | 0.95 | 1.96 | 0.269 | 0.209 | 1.219 | -382.0498 | 351.9594 | -70.0959 | -369.2614 | -406.9419 | 406.6885 | -61.149 | -406.8342 | -81.6465 | 44.8277 | -27.895 | -65.9985 | 1411.7185 | 116168.9704 | 91968.357 | -419.8511
0.85 | 0.96 | 1.81 | 0.109 | 0.219 | 1.069 | -441.3002 | 520.4386 | -32.5612 | -474.934 | -402.9444 | 396.9403 | -62.9934 | -400.3927 | -107.4746 | 60.9123 | -35.9102 | -87.6856 | 5556.4156 | 97785.7044 | 149961.3442 | -423.7795
0.855 | 0.96 | 1.815 | 0.114 | 0.219 | 1.074 | -439.9034 | 513.9686 | -34.5078 | -471.3811 | -402.9444 | 396.9403 | -62.9934 | -400.3927 | -106.5038 | 60.2887 | -35.617 | -86.8624 | 5039.3518 | 98301.2608 | 147854.639 | -423.9267
0.86 | 0.96 | 1.82 | 0.119 | 0.219 | 1.079 | -438.4647 | 507.5887 | -36.392 | -467.8424 | -402.9444 | 396.9403 | -62.9934 | -400.3927 | -105.541 | 59.6718 | -35.3255 | -86.0466 | 4549.4676 | 98813.4677 | 145768.0611 | -424.0429
0.87 | 0.96 | 1.83 | 0.129 | 0.219 | 1.089 | -435.4679 | 495.0942 | -39.979 | -460.8091 | -402.9444 | 396.9403 | -62.9934 | -400.3927 | -103.6394 | 58.4579 | -34.748 | -84.4372 | 3650.1409 | 99827.8464 | 141655.7667 | -424.1878
0.88 | 0.96 | 1.84 | 0.139 | 0.219 | 1.099 | -432.3212 | 482.944 | -43.3335 | -453.8359 | -402.9444 | 396.9403 | -62.9934 | -400.3927 | -101.7694 | 57.2697 | -34.1778 | -82.8571 | 2856.1751 | 100828.8713 | 137625.2827 | -424.2254
0.89 | 0.96 | 1.85 | 0.149 | 0.219 | 1.109 | -429.0353 | 471.1276 | -46.4661 | -446.9245 | -402.9444 | 396.9403 | -62.9934 | -400.3927 | -99.9307 | 56.1069 | -33.6147 | -81.3056 | 2165.213 | 101816.5805 | 133677.2199 | -424.1659
0.9 | 0.96 | 1.86 | 0.159 | 0.219 | 1.119 | -425.6206 | 459.6347 | -49.3871 | -440.0766 | -402.9444 | 396.9403 | -62.9934 | -400.3927 | -98.1228 | 54.9687 | -33.0589 | -79.7823 | 1574.8143 | 102791.0189 | 129811.9932 | -424.0191
0.91 | 0.96 | 1.87 | 0.169 | 0.219 | 1.129 | -422.0869 | 448.4555 | -52.1064 | -433.2936 | -402.9444 | 396.9403 | -62.9934 | -400.3927 | -96.3452 | 53.8547 | -32.5103 | -78.2867 | 1082.4673 | 103752.2373 | 126029.8362 | -423.7942
0.92 | 0.96 | 1.88 | 0.179 | 0.219 | 1.139 | -418.4435 | 437.5803 | -54.6334 | -426.5767 | -402.9444 | 396.9403 | -62.9934 | -400.3927 | -94.5976 | 52.7642 | -31.9688 | -76.8184 | 685.6006 | 104700.293 | 122330.8143 | -423.4997
0.93 | 0.96 | 1.89 | 0.189 | 0.219 | 1.149 | -414.6993 | 427 | -56.9771 | -419.9271 | -402.9444 | 396.9403 | -62.9934 | -400.3927 | -92.8796 | 51.6968 | -31.4346 | -75.3769 | 381.594 | 105635.2486 | 118714.8383 | -423.1437
0.94 | 0.96 | 1.9 | 0.199 | 0.219 | 1.159 | -410.8627 | 416.7057 | -59.1462 | -413.346 | -402.9444 | 396.9403 | -62.9934 | -400.3927 | -91.1907 | 50.6519 | -30.9076 | -73.9617 | 167.788 | 106557.1723 | 115181.6762 | -422.7337
0.95 | 0.96 | 1.91 | 0.209 | 0.219 | 1.169 | -406.9419 | 406.6885 | -61.149 | -406.8342 | -402.9444 | 396.9403 | -62.9934 | -400.3927 | -89.5306 | 49.629 | -30.3878 | -72.5724 | 41.4934 | 107466.137 | 111730.9648 | -422.2767
0.96 | 0.96 | 1.92 | 0.219 | 0.219 | 1.179 | -402.9444 | 396.9403 | -62.9934 | -400.3927 | -402.9444 | 396.9403 | -62.9934 | -400.3927 | -87.8987 | 48.6276 | -29.8751 | -71.2085 | 0 | 108362.2207 | 108362.2207 | -421.7792
0.97 | 0.96 | 1.93 | 0.229 | 0.219 | 1.189 | -398.8776 | 387.4529 | -64.6871 | -394.0221 | -402.9444 | 396.9403 | -62.9934 | -400.3927 | -86.2948 | 47.6472 | -29.3695 | -69.8696 | 40.5841 | 109245.5057 | 105074.8511 | -421.2472
0.98 | 0.96 | 1.94 | 0.239 | 0.219 | 1.199 | -394.7483 | 378.2186 | -66.2374 | -387.7232 | -402.9444 | 396.9403 | -62.9934 | -400.3927 | -84.7184 | 46.6874 | -28.8709 | -68.5553 | 160.5164 | 110116.0782 | 101868.1626 | -420.6863
0.99 | 0.96 | 1.95 | 0.249 | 0.219 | 1.209 | -390.5631 | 369.2297 | -67.6512 | -381.4964 | -402.9444 | 396.9403 | -62.9934 | -400.3927 | -83.1691 | 45.7477 | -28.3795 | -67.265 | 357.0682 | 110974.0286 | 98741.3715 | -420.1017
1 | 0.96 | 1.96 | 0.259 | 0.219 | 1.219 | -386.3283 | 360.479 | -68.9352 | -375.3424 | -402.9444 | 396.9403 | -62.9934 | -400.3927 | -81.6465 | 44.8277 | -27.895 | -65.9985 | 627.5183 | 111819.4509 | 95693.6116 | -419.4982
1.01 | 0.96 | 1.97 | 0.269 | 0.219 | 1.229 | -382.0498 | 351.9594 | -70.0959 | -369.2614 | -402.9444 | 396.9403 | -62.9934 | -400.3927 | -80.1503 | 43.9268 | -27.4175 | -64.7553 | 969.1581 | 112652.4424 | 92723.9429 | -418.88
0.85 | 0.97 | 1.82 | 0.109 | 0.229 | 1.079 | -441.3002 | 520.4386 | -32.5612 | -474.934 | -398.8776 | 387.4529 | -64.6871 | -394.0221 | -105.541 | 59.6718 | -35.3255 | -86.0466 | 6546.7413 | 94848.9262 | 151233.4596 | -424.3317
0.855 | 0.97 | 1.825 | 0.114 | 0.229 | 1.084 | -439.9034 | 513.9686 | -34.5078 | -471.3811 | -398.8776 | 387.4529 | -64.6871 | -394.0221 | -104.5862 | 59.0616 | -35.0359 | -85.2382 | 5984.4085 | 95347.4875 | 149106.2958 | -424.4295
0.86 | 0.97 | 1.83 | 0.119 | 0.229 | 1.089 | -438.4647 | 507.5887 | -36.392 | -467.8424 | -398.8776 | 387.4529 | -64.6871 | -394.0221 | -103.6394 | 58.4579 | -34.748 | -84.4372 | 5449.4379 | 95842.7999 | 146999.5408 | -424.4962
0.87 | 0.97 | 1.84 | 0.129 | 0.229 | 1.099 | -435.4679 | 495.0942 | -39.979 | -460.8091 | -398.8776 | 387.4529 | -64.6871 | -394.0221 | -101.7694 | 57.2697 | -34.1778 | -82.8571 | 4460.4984 | 96823.6916 | 142847.7282 | -424.542
0.88 | 0.97 | 1.85 | 0.139 | 0.229 | 1.109 | -432.3212 | 482.944 | -43.3335 | -453.8359 | -398.8776 | 387.4529 | -64.6871 | -394.0221 | -99.9307 | 56.1069 | -33.6147 | -81.3056 | 3577.6861 | 97791.6332 | 138778.8244 | -424.4803
0.89 | 0.97 | 1.86 | 0.149 | 0.229 | 1.119 | -429.0353 | 471.1276 | -46.4661 | -446.9245 | -398.8776 | 387.4529 | -64.6871 | -394.0221 | -98.1228 | 54.9687 | -33.0589 | -79.7823 | 2798.6657 | 98746.6632 | 134793.4203 | -424.3216
0.9 | 0.97 | 1.87 | 0.159 | 0.229 | 1.129 | -425.6206 | 459.6347 | -49.3871 | -440.0766 | -398.8776 | 387.4529 | -64.6871 | -394.0221 | -96.3452 | 53.8547 | -32.5103 | -78.2867 | 2121.0167 | 99688.8266 | 130891.9108 | -424.0756
0.91 | 0.97 | 1.88 | 0.169 | 0.229 | 1.139 | -422.0869 | 448.4555 | -52.1064 | -433.2936 | -398.8776 | 387.4529 | -64.6871 | -394.0221 | -94.5976 | 52.7642 | -31.9688 | -76.8184 | 1542.2458 | 100618.1744 | 127074.5089 | -423.7516
0.92 | 0.97 | 1.89 | 0.179 | 0.229 | 1.149 | -418.4435 | 437.5803 | -54.6334 | -426.5767 | -398.8776 | 387.4529 | -64.6871 | -394.0221 | -92.8796 | 51.6968 | -31.4346 | -75.3769 | 1059.7983 | 101534.7634 | 123341.2594 | -423.3584
0.93 | 0.97 | 1.9 | 0.189 | 0.229 | 1.159 | -414.6993 | 427 | -56.9771 | -419.9271 | -398.8776 | 387.4529 | -64.6871 | -394.0221 | -91.1907 | 50.6519 | -30.9076 | -73.9617 | 671.0689 | 102438.6559 | 119692.052 | -422.9039
0.94 | 0.97 | 1.91 | 0.199 | 0.229 | 1.169 | -410.8627 | 416.7057 | -59.1462 | -413.346 | -398.8776 | 387.4529 | -64.6871 | -394.0221 | -89.5306 | 49.629 | -30.3878 | -72.5724 | 373.4118 | 103329.9191 | 116126.6335 | -422.396
0.95 | 0.97 | 1.92 | 0.209 | 0.229 | 1.179 | -406.9419 | 406.6885 | -61.149 | -406.8342 | -398.8776 | 387.4529 | -64.6871 | -394.0221 | -87.8987 | 48.6276 | -29.8751 | -71.2085 | 164.1501 | 104208.6253 | 112644.6196 | -421.8415
0.96 | 0.97 | 1.93 | 0.219 | 0.229 | 1.189 | -402.9444 | 396.9403 | -62.9934 | -400.3927 | -398.8776 | 387.4529 | -64.6871 | -394.0221 | -86.2948 | 47.6472 | -29.3695 | -69.8696 | 40.5841 | 105074.8511 | 109245.5057 | -421.2472
0.97 | 0.97 | 1.94 | 0.229 | 0.229 | 1.199 | -398.8776 | 387.4529 | -64.6871 | -394.0221 | -398.8776 | 387.4529 | -64.6871 | -394.0221 | -84.7184 | 46.6874 | -28.8709 | -68.5553 | 0 | 105928.6773 | 105928.6773 | -420.6192
0.98 | 0.97 | 1.95 | 0.239 | 0.229 | 1.209 | -394.7483 | 378.2186 | -66.2374 | -387.7232 | -398.8776 | 387.4529 | -64.6871 | -394.0221 | -83.1691 | 45.7477 | -28.3795 | -67.265 | 39.6766 | 106770.1889 | 102693.4202 | -419.9631
0.99 | 0.97 | 1.96 | 0.249 | 0.229 | 1.219 | -390.5631 | 369.2297 | -67.6512 | -381.4964 | -398.8776 | 387.4529 | -64.6871 | -394.0221 | -81.6465 | 44.8277 | -27.895 | -65.9985 | 156.8927 | 107599.4744 | 99538.9293 | -419.2842
1 | 0.97 | 1.97 | 0.259 | 0.229 | 1.229 | -386.3283 | 360.479 | -68.9352 | -375.3424 | -398.8776 | 387.4529 | -64.6871 | -394.0221 | -80.1503 | 43.9268 | -27.4175 | -64.7553 | 348.933 | 108416.626 | 96464.3174 | -418.5874
1.01 | 0.97 | 1.98 | 0.269 | 0.229 | 1.239 | -382.0498 | 351.9594 | -70.0959 | -369.2614 | -398.8776 | 387.4529 | -64.6871 | -394.0221 | -78.6799 | 43.0448 | -26.9469 | -63.535 | 613.0941 | 109221.7388 | 93468.6235 | -417.8771
0.85 | 0.98 | 1.83 | 0.109 | 0.239 | 1.089 | -441.3002 | 520.4386 | -32.5612 | -474.934 | -394.7483 | 378.2186 | -66.2374 | -387.7232 | -103.6394 | 58.4579 | -34.748 | -84.4372 | 7605.7365 | 91982.3644 | 152487.7652 | -424.839
0.855 | 0.98 | 1.835 | 0.114 | 0.239 | 1.094 | -439.9034 | 513.9686 | -34.5078 | -471.3811 | -394.7483 | 378.2186 | -66.2374 | -387.7232 | -102.7005 | 57.8606 | -34.462 | -83.6435 | 6998.6438 | 92464.4322 | 150340.4038 | -424.8883
0.86 | 0.98 | 1.84 | 0.119 | 0.239 | 1.099 | -438.4647 | 507.5887 | -36.392 | -467.8424 | -394.7483 | 378.2186 | -66.2374 | -387.7232 | -101.7694 | 57.2697 | -34.1778 | -82.8571 | 6419.0937 | 92943.3493 | 148213.7301 | -424.9065
0.87 | 0.98 | 1.85 | 0.129 | 0.239 | 1.109 | -435.4679 | 495.0942 | -39.979 | -460.8091 | -394.7483 | 378.2186 | -66.2374 | -387.7232 | -99.9307 | 56.1069 | -33.6147 | -81.3056 | 5341.549 | 93891.7456 | 144022.9075 | -424.8551
0.88 | 0.98 | 1.86 | 0.139 | 0.239 | 1.119 | -432.3212 | 482.944 | -43.3335 | -453.8359 | -394.7483 | 378.2186 | -66.2374 | -387.7232 | -98.1228 | 54.9687 | -33.0589 | -79.7823 | 4370.8891 | 94827.5855 | 139916.0806 | -424.6959
0.89 | 0.98 | 1.87 | 0.149 | 0.239 | 1.129 | -429.0353 | 471.1276 | -46.4661 | -446.9245 | -394.7483 | 378.2186 | -66.2374 | -387.7232 | -96.3452 | 53.8547 | -32.5103 | -78.2867 | 3504.8004 | 95750.908 | 135893.8207 | -424.4395
0.9 | 0.98 | 1.88 | 0.159 | 0.239 | 1.139 | -425.6206 | 459.6347 | -49.3871 | -440.0766 | -394.7483 | 378.2186 | -66.2374 | -387.7232 | -94.5976 | 52.7642 | -31.9688 | -76.8184 | 2740.8821 | 96661.7583 | 131956.5027 | -424.0959
0.91 | 0.98 | 1.89 | 0.169 | 0.239 | 1.149 | -422.0869 | 448.4555 | -52.1064 | -433.2936 | -394.7483 | 378.2186 | -66.2374 | -387.7232 | -92.8796 | 51.6968 | -31.4346 | -75.3769 | 2076.6591 | 97560.1872 | 128104.3191 | -423.6744
0.92 | 0.98 | 1.9 | 0.179 | 0.239 | 1.159 | -418.4435 | 437.5803 | -54.6334 | -426.5767 | -394.7483 | 378.2186 | -66.2374 | -387.7232 | -91.1907 | 50.6519 | -30.9076 | -73.9617 | 1509.593 | 98446.2512 | 124337.2939 | -423.1837
0.93 | 0.98 | 1.91 | 0.189 | 0.239 | 1.169 | -414.6993 | 427 | -56.9771 | -419.9271 | -394.7483 | 378.2186 | -66.2374 | -387.7232 | -89.5306 | 49.629 | -30.3878 | -72.5724 | 1037.0935 | 99320.012 | 120655.296 | -422.6321
0.94 | 0.98 | 1.92 | 0.199 | 0.239 | 1.179 | -410.8627 | 416.7057 | -59.1462 | -413.346 | -394.7483 | 378.2186 | -66.2374 | -387.7232 | -87.8987 | 48.6276 | -29.8751 | -71.2085 | 656.5281 | 100181.536 | 117058.0511 | -422.0273
0.95 | 0.98 | 1.93 | 0.209 | 0.239 | 1.189 | -406.9419 | 406.6885 | -61.149 | -406.8342 | -394.7483 | 378.2186 | -66.2374 | -387.7232 | -86.2948 | 47.6472 | -29.3695 | -69.8696 | 365.232 | 101030.8944 | 113545.1537 | -421.3765
0.96 | 0.98 | 1.94 | 0.219 | 0.239 | 1.199 | -402.9444 | 396.9403 | -62.9934 | -400.3927 | -394.7483 | 378.2186 | -66.2374 | -387.7232 | -84.7184 | 46.6874 | -28.8709 | -68.5553 | 160.5164 | 101868.1626 | 110116.0782 | -420.6863
0.97 | 0.98 | 1.95 | 0.229 | 0.239 | 1.209 | -398.8776 | 387.4529 | -64.6871 | -394.0221 | -394.7483 | 378.2186 | -66.2374 | -387.7232 | -83.1691 | 45.7477 | -28.3795 | -67.265 | 39.6766 | 102693.4202 | 106770.1889 | -419.9631
0.98 | 0.98 | 1.96 | 0.239 | 0.239 | 1.219 | -394.7483 | 378.2186 | -66.2374 | -387.7232 | -394.7483 | 378.2186 | -66.2374 | -387.7232 | -81.6465 | 44.8277 | -27.895 | -65.9985 | 0 | 103506.7504 | 103506.7504 | -419.2125
0.99 | 0.98 | 1.97 | 0.249 | 0.239 | 1.229 | -390.5631 | 369.2297 | -67.6512 | -381.4964 | -394.7483 | 378.2186 | -66.2374 | -387.7232 | -80.1503 | 43.9268 | -27.4175 | -64.7553 | 38.7723 | 104308.2401 | 100324.9367 | -418.44
1 | 0.98 | 1.98 | 0.259 | 0.239 | 1.239 | -386.3283 | 360.479 | -68.9352 | -375.3424 | -394.7483 | 378.2186 | -66.2374 | -387.7232 | -78.6799 | 43.0448 | -26.9469 | -63.535 | 153.2844 | 105097.9795 | 97223.8396 | -417.6504
1.01 | 0.98 | 1.99 | 0.269 | 0.239 | 1.249 | -382.0498 | 351.9594 | -70.0959 | -369.2614 | -394.7483 | 378.2186 | -66.2374 | -387.7232 | -77.2351 | 42.1811 | -26.4832 | -62.3372 | 340.838 | 105876.0617 | 94202.4774 | -416.8484
0.85 | 0.99 | 1.84 | 0.109 | 0.249 | 1.099 | -441.3002 | 520.4386 | -32.5612 | -474.934 | -390.5631 | 369.2297 | -67.6512 | -381.4964 | -101.7694 | 57.2697 | -34.1778 | -82.8571 | 8730.5882 | 89185.4757 | 153724.3665 | -425.3058
0.855 | 0.99 | 1.845 | 0.114 | 0.249 | 1.104 | -439.9034 | 513.9686 | -34.5078 | -471.3811 | -390.5631 | 369.2297 | -67.6512 | -381.4964 | -100.8462 | 56.6852 | -33.8953 | -82.0778 | 8079.2485 | 89651.5406 | 151557.0681 | -425.3076
0.86 | 0.99 | 1.85 | 0.119 | 0.249 | 1.109 | -438.4647 | 507.5887 | -36.392 | -467.8424 | -390.5631 | 369.2297 | -67.6512 | -381.4964 | -99.9307 | 56.1069 | -33.6147 | -81.3056 | 7455.6299 | 90114.5505 | 149410.7336 | -425.2782
0.87 | 0.99 | 1.86 | 0.129 | 0.249 | 1.119 | -435.4679 | 495.0942 | -39.979 | -460.8091 | -390.5631 | 369.2297 | -67.6512 | -381.4964 | -98.1228 | 54.9687 | -33.0589 | -79.7823 | 6290.4956 | 91031.4203 | 145181.408 | -425.1314
0.88 | 0.99 | 1.87 | 0.139 | 0.249 | 1.129 | -432.3212 | 482.944 | -43.3335 | -453.8359 | -390.5631 | 369.2297 | -67.6512 | -381.4964 | -96.3452 | 53.8547 | -32.5103 | -78.2867 | 5232.995 | 91936.118 | 141037.1536 | -424.8766
0.89 | 0.99 | 1.88 | 0.149 | 0.249 | 1.139 | -429.0353 | 471.1276 | -46.4661 | -446.9245 | -390.5631 | 369.2297 | -67.6512 | -381.4964 | -94.5976 | 52.7642 | -31.9688 | -76.8184 | 4280.836 | 92828.6827 | 136978.5223 | -424.5244
0.9 | 0.99 | 1.89 | 0.159 | 0.249 | 1.149 | -425.6206 | 459.6347 | -49.3871 | -440.0766 | -390.5631 | 369.2297 | -67.6512 | -381.4964 | -92.8796 | 51.6968 | -31.4346 | -75.3769 | 3431.6373 | 93709.1597 | 133005.8687 | -424.0848
0.91 | 0.99 | 1.9 | 0.169 | 0.249 | 1.159 | -422.0869 | 448.4555 | -52.1064 | -433.2936 | -390.5631 | 369.2297 | -67.6512 | -381.4964 | -91.1907 | 50.6519 | -30.9076 | -73.9617 | 2682.9415 | 94577.5996 | 129119.3649 | -423.5672
0.92 | 0.99 | 1.91 | 0.179 | 0.249 | 1.169 | -418.4435 | 437.5803 | -54.6334 | -426.5767 | -390.5631 | 369.2297 | -67.6512 | -381.4964 | -89.5306 | 49.629 | -30.3878 | -72.5724 | 2032.2266 | 95434.0585 | 125319.0145 | -422.9806
0.93 | 0.99 | 1.92 | 0.189 | 0.249 | 1.179 | -414.6993 | 427 | -56.9771 | -419.9271 | -390.5631 | 369.2297 | -67.6512 | -381.4964 | -87.8987 | 48.6276 | -29.8751 | -71.2085 | 1476.917 | 96278.5973 | 121604.6654 | -422.3332
0.94 | 0.99 | 1.93 | 0.199 | 0.249 | 1.189 | -410.8627 | 416.7057 | -59.1462 | -413.346 | -390.5631 | 369.2297 | -67.6512 | -381.4964 | -86.2948 | 47.6472 | -29.3695 | -69.8696 | 1014.3937 | 97111.2817 | 117976.0225 | -421.6328
0.95 | 0.99 | 1.94 | 0.209 | 0.249 | 1.199 | -406.9419 | 406.6885 | -61.149 | -406.8342 | -390.5631 | 369.2297 | -67.6512 | -381.4964 | -84.7184 | 46.6874 | -28.8709 | -68.5553 | 642.0035 | 97932.1817 | 114432.6591 | -420.8867
0.96 | 0.99 | 1.95 | 0.219 | 0.249 | 1.209 | -402.9444 | 396.9403 | -62.9934 | -400.3927 | -390.5631 | 369.2297 | -67.6512 | -381.4964 | -83.1691 | 45.7477 | -28.3795 | -67.265 | 357.0682 | 98741.3715 | 110974.0286 | -420.1017
0.97 | 0.99 | 1.96 | 0.229 | 0.249 | 1.219 | -398.8776 | 387.4529 | -64.6871 | -394.0221 | -390.5631 | 369.2297 | -67.6512 | -381.4964 | -81.6465 | 44.8277 | -27.895 | -65.9985 | 156.8927 | 99538.9293 | 107599.4744 | -419.2842
0.98 | 0.99 | 1.97 | 0.239 | 0.249 | 1.229 | -394.7483 | 378.2186 | -66.2374 | -387.7232 | -390.5631 | 369.2297 | -67.6512 | -381.4964 | -80.1503 | 43.9268 | -27.4175 | -64.7553 | 38.7723 | 100324.9367 | 104308.2401 | -418.44
0.99 | 0.99 | 1.98 | 0.249 | 0.249 | 1.239 | -390.5631 | 369.2297 | -67.6512 | -381.4964 | -390.5631 | 369.2297 | -67.6512 | -381.4964 | -78.6799 | 43.0448 | -26.9469 | -63.535 | 0 | 101099.4787 | 101099.4787 | -417.5745
1 | 0.99 | 1.99 | 0.259 | 0.249 | 1.249 | -386.3283 | 360.479 | -68.9352 | -375.3424 | -390.5631 | 369.2297 | -67.6512 | -381.4964 | -77.2351 | 42.1811 | -26.4832 | -62.3372 | 37.8725 | 101862.6438 | 97972.2615 | -416.6929
1.01 | 0.99 | 2 | 0.269 | 0.249 | 1.259 | -382.0498 | 351.9594 | -70.0959 | -369.2614 | -390.5631 | 369.2297 | -67.6512 | -381.4964 | -75.8154 | 41.3354 | -26.0263 | -61.1614 | 149.6966 | 102614.5229 | 94925.5861 | -415.7996
0.85 | 1 | 1.85 | 0.109 | 0.259 | 1.109 | -441.3002 | 520.4386 | -32.5612 | -474.934 | -386.3283 | 360.479 | -68.9352 | -375.3424 | -99.9307 | 56.1069 | -33.6147 | -81.3056 | 9918.5033 | 86457.6341 | 154943.3751 | -425.736
0.855 | 1 | 1.855 | 0.114 | 0.259 | 1.114 | -439.9034 | 513.9686 | -34.5078 | -471.3811 | -386.3283 | 360.479 | -68.9352 | -375.3424 | -99.0229 | 55.5348 | -33.3359 | -80.5404 | 9223.4332 | 86908.1753 | 152756.3998 | -425.6914
0.86 | 1 | 1.86 | 0.119 | 0.259 | 1.119 | -438.4647 | 507.5887 | -36.392 | -467.8424 | -386.3283 | 360.479 | -68.9352 | -375.3424 | -98.1228 | 54.9687 | -33.0589 | -79.7823 | 8556.2604 | 87355.7551 | 150590.6616 | -425.6155
0.87 | 1 | 1.87 | 0.129 | 0.259 | 1.129 | -435.4679 | 495.0942 | -39.979 | -460.8091 | -386.3283 | 360.479 | -68.9352 | -375.3424 | -96.3452 | 53.8547 | -32.5103 | -78.2867 | 7304.5587 | 88242.0453 | 146323.3387 | -425.3753
0.88 | 1 | 1.88 | 0.139 | 0.259 | 1.139 | -432.3212 | 482.944 | -43.3335 | -453.8359 | -386.3283 | 360.479 | -68.9352 | -375.3424 | -94.5976 | 52.7642 | -31.9688 | -76.8184 | 6161.231 | 89116.5379 | 142142.1512 | -425.0267
0.89 | 1 | 1.89 | 0.149 | 0.259 | 1.149 | -429.0353 | 471.1276 | -46.4661 | -446.9245 | -386.3283 | 360.479 | -68.9352 | -375.3424 | -92.8796 | 51.6968 | -31.4346 | -75.3769 | 5124.0062 | 89979.2725 | 138047.6312 | -424.5804
0.9 | 1 | 1.9 | 0.159 | 0.259 | 1.159 | -425.6206 | 459.6347 | -49.3871 | -440.0766 | -386.3283 | 360.479 | -68.9352 | -375.3424 | -91.1907 | 50.6519 | -30.9076 | -73.9617 | 4190.5224 | 90830.294 | 134040.1133 | -424.0465
0.91 | 1 | 1.91 | 0.169 | 0.259 | 1.169 | -422.0869 | 448.4555 | -52.1064 | -433.2936 | -386.3283 | 360.479 | -68.9352 | -375.3424 | -89.5306 | 49.629 | -30.3878 | -72.5724 | 3358.3398 | 91669.6529 | 130119.7494 | -423.4345
0.92 | 1 | 1.92 | 0.179 | 0.259 | 1.179 | -418.4435 | 437.5803 | -54.6334 | -426.5767 | -386.3283 | 360.479 | -68.9352 | -375.3424 | -87.8987 | 48.6276 | -29.8751 | -71.2085 | 2624.9525 | 92497.4048 | 126286.5225 | -422.7534
0.93 | 1 | 1.93 | 0.189 | 0.259 | 1.189 | -414.6993 | 427 | -56.9771 | -419.9271 | -386.3283 | 360.479 | -68.9352 | -375.3424 | -86.2948 | 47.6472 | -29.3695 | -69.8696 | 1987.7995 | 93313.6097 | 122540.2598 | -422.0116
0.94 | 1 | 1.94 | 0.199 | 0.259 | 1.199 | -410.8627 | 416.7057 | -59.1462 | -413.346 | -386.3283 | 360.479 | -68.9352 | -375.3424 | -84.7184 | 46.6874 | -28.8709 | -68.5553 | 1444.2747 | 94118.3326 | 118880.6453 | -421.2169
0.95 | 1 | 1.95 | 0.209 | 0.259 | 1.209 | -406.9419 | 406.6885 | -61.149 | -406.8342 | -386.3283 | 360.479 | -68.9352 | -375.3424 | -83.1691 | 45.7477 | -28.3795 | -67.265 | 991.7368 | 94911.6422 | 115307.2315 | -420.3768
0.96 | 1 | 1.96 | 0.219 | 0.259 | 1.219 | -402.9444 | 396.9403 | -62.9934 | -400.3927 | -386.3283 | 360.479 | -68.9352 | -375.3424 | -81.6465 | 44.8277 | -27.895 | -65.9985 | 627.5183 | 95693.6116 | 111819.4509 | -419.4982
0.97 | 1 | 1.97 | 0.229 | 0.259 | 1.229 | -398.8776 | 387.4529 | -64.6871 | -394.0221 | -386.3283 | 360.479 | -68.9352 | -375.3424 | -80.1503 | 43.9268 | -27.4175 | -64.7553 | 348.933 | 96464.3174 | 108416.626 | -418.5874
0.98 | 1 | 1.98 | 0.239 | 0.259 | 1.239 | -394.7483 | 378.2186 | -66.2374 | -387.7232 | -386.3283 | 360.479 | -68.9352 | -375.3424 | -78.6799 | 43.0448 | -26.9469 | -63.535 | 153.2844 | 97223.8396 | 105097.9795 | -417.6504
0.99 | 1 | 1.99 | 0.249 | 0.259 | 1.249 | -390.5631 | 369.2297 | -67.6512 | -381.4964 | -386.3283 | 360.479 | -68.9352 | -375.3424 | -77.2351 | 42.1811 | -26.4832 | -62.3372 | 37.8725 | 97972.2615 | 101862.6438 | -416.6929
1 | 1 | 2 | 0.259 | 0.259 | 1.259 | -386.3283 | 360.479 | -68.9352 | -375.3424 | -386.3283 | 360.479 | -68.9352 | -375.3424 | -75.8154 | 41.3354 | -26.0263 | -61.1614 | 0 | 98709.6695 | 98709.6695 | -415.7198
1.01 | 1 | 2.01 | 0.269 | 0.259 | 1.269 | -382.0498 | 351.9594 | -70.0959 | -369.2614 | -386.3283 | 360.479 | -68.9352 | -375.3424 | -74.4205 | 40.5072 | -25.5762 | -60.0074 | 36.9784 | 99436.1527 | 95638.034 | -414.7359
0.85 | 1.01 | 1.86 | 0.109 | 0.269 | 1.119 | -441.3002 | 520.4386 | -32.5612 | -474.934 | -382.0498 | 351.9594 | -70.0959 | -369.2614 | -98.1228 | 54.9687 | -33.0589 | -79.7823 | 11166.7136 | 83798.1384 | 156144.9081 | -426.1333
0.855 | 1.01 | 1.865 | 0.114 | 0.269 | 1.124 | -439.9034 | 513.9686 | -34.5078 | -471.3811 | -382.0498 | 351.9594 | -70.0959 | -369.2614 | -97.2302 | 54.4087 | -32.7837 | -79.0311 | 10428.4323 | 84233.6242 | 153938.5153 | -426.0433
0.86 | 1.01 | 1.87 | 0.119 | 0.269 | 1.129 | -438.4647 | 507.5887 | -36.392 | -467.8424 | -382.0498 | 351.9594 | -70.0959 | -369.2614 | -96.3452 | 53.8547 | -32.5103 | -78.2867 | 9718.2224 | 84666.2397 | 151753.6298 | -425.9219
0.87 | 1.01 | 1.88 | 0.129 | 0.269 | 1.139 | -435.4679 | 495.0942 | -39.979 | -460.8091 | -382.0498 | 351.9594 | -70.0959 | -369.2614 | -94.5976 | 52.7642 | -31.9688 | -76.8184 | 8380.9814 | 85522.8748 | 147448.8138 | -425.5902
0.88 | 1.01 | 1.89 | 0.139 | 0.269 | 1.149 | -432.3212 | 482.944 | -43.3335 | -453.8359 | -382.0498 | 351.9594 | -70.0959 | -369.2614 | -92.8796 | 51.6968 | -31.4346 | -75.3769 | 7152.8458 | 86368.0776 | 143231.1857 | -425.1498
0.89 | 1.01 | 1.9 | 0.149 | 0.269 | 1.159 | -429.0353 | 471.1276 | -46.4661 | -446.9245 | -382.0498 | 351.9594 | -70.0959 | -369.2614 | -91.1907 | 50.6519 | -30.9076 | -73.9617 | 6031.5654 | 87201.8876 | 139101.258 | -424.6113
0.9 | 1.01 | 1.91 | 0.159 | 0.269 | 1.169 | -425.6206 | 459.6347 | -49.3871 | -440.0766 | -382.0498 | 351.9594 | -70.0959 | -369.2614 | -89.5306 | 49.629 | -30.3878 | -72.5724 | 5014.7973 | 88024.3496 | 135059.3455 | -423.9848
0.91 | 1.01 | 1.92 | 0.169 | 0.269 | 1.179 | -422.0869 | 448.4555 | -52.1064 | -433.2936 | -382.0498 | 351.9594 | -70.0959 | -369.2614 | -87.8987 | 48.6276 | -29.8751 | -71.2085 | 4100.1193 | 88835.5138 | 131105.5797 | -423.2801
0.92 | 1.01 | 1.93 | 0.179 | 0.269 | 1.189 | -418.4435 | 437.5803 | -54.6334 | -426.5767 | -382.0498 | 351.9594 | -70.0959 | -369.2614 | -86.2948 | 47.6472 | -29.3695 | -69.8696 | 3285.0413 | 89635.4351 | 127239.9231 | -422.5062
0.93 | 1.01 | 1.94 | 0.189 | 0.269 | 1.199 | -414.6993 | 427 | -56.9771 | -419.9271 | -382.0498 | 351.9594 | -70.0959 | -369.2614 | -84.7184 | 46.6874 | -28.8709 | -68.5553 | 2567.0166 | 90424.1728 | 123462.1824 | -421.6715
0.94 | 1.01 | 1.95 | 0.199 | 0.269 | 1.209 | -410.8627 | 416.7057 | -59.1462 | -413.346 | -382.0498 | 351.9594 | -70.0959 | -369.2614 | -83.1691 | 45.7477 | -28.3795 | -67.265 | 1943.4522 | 91201.7909 | 119772.0209 | -420.784
0.95 | 1.01 | 1.96 | 0.209 | 0.269 | 1.219 | -406.9419 | 406.6885 | -61.149 | -406.8342 | -382.0498 | 351.9594 | -70.0959 | -369.2614 | -81.6465 | 44.8277 | -27.895 | -65.9985 | 1411.7185 | 91968.357 | 116168.9704 | -419.8511
0.96 | 1.01 | 1.97 | 0.219 | 0.269 | 1.229 | -402.9444 | 396.9403 | -62.9934 | -400.3927 | -382.0498 | 351.9594 | -70.0959 | -369.2614 | -80.1503 | 43.9268 | -27.4175 | -64.7553 | 969.1581 | 92723.9429 | 112652.4424 | -418.88
0.97 | 1.01 | 1.98 | 0.229 | 0.269 | 1.239 | -398.8776 | 387.4529 | -64.6871 | -394.0221 | -382.0498 | 351.9594 | -70.0959 | -369.2614 | -78.6799 | 43.0448 | -26.9469 | -63.535 | 613.0941 | 93468.6235 | 109221.7388 | -417.8771
0.98 | 1.01 | 1.99 | 0.239 | 0.269 | 1.249 | -394.7483 | 378.2186 | -66.2374 | -387.7232 | -382.0498 | 351.9594 | -70.0959 | -369.2614 | -77.2351 | 42.1811 | -26.4832 | -62.3372 | 340.838 | 94202.4774 | 105876.0617 | -416.8484
0.99 | 1.01 | 2 | 0.249 | 0.269 | 1.259 | -390.5631 | 369.2297 | -67.6512 | -381.4964 | -382.0498 | 351.9594 | -70.0959 | -369.2614 | -75.8154 | 41.3354 | -26.0263 | -61.1614 | 149.6966 | 94925.5861 | 102614.5229 | -415.7996
1 | 1.01 | 2.01 | 0.259 | 0.269 | 1.269 | -386.3283 | 360.479 | -68.9352 | -375.3424 | -382.0498 | 351.9594 | -70.0959 | -369.2614 | -74.4205 | 40.5072 | -25.5762 | -60.0074 | 36.9784 | 95638.034 | 99436.1527 | -414.7359
1.01 | 1.01 | 2.02 | 0.269 | 0.269 | 1.279 | -382.0498 | 351.9594 | -70.0959 | -369.2614 | -382.0498 | 351.9594 | -70.0959 | -369.2614 | -73.05 | 39.6962 | -25.1329 | -58.8747 | 0 | 96339.9082 | 96339.9082 | -413.6621
Diagonal cut
Rab | Rbc | Rac | Rab-Re | Rbc-Re | Rac-Re | M(ab) | aM(ab) | Q(ab) | J(ab) | M(bc) | aM(bc) | Q(bc) | J(bc) | M(ac) | aM(ac) | Q(ac) | J(ac) | (Jab-Jbc)2 | (Jbc-Jac)2 | (Jac-Jab)2 | LEPS | r (diag) | r - rmin | (r - rmin)2
0.85 | 0.85 | 1.7 | 0.109 | 0.109 | 0.959 | -441.3002 | 520.4386 | -32.5612 | -474.934 | -441.3002 | 520.4386 | -32.5612 | -474.934 | -130.9806 | 76.4945 | -42.8037 | -107.824 | 0 | 134769.7546 | 134769.7546 | -413.0749 | 1.2021 | -0.10792 | 0.011646
0.855 | 0.855 | 1.71 | 0.114 | 0.114 | 0.969 | -439.9034 | 513.9686 | -34.5078 | -471.3811 | -439.9034 | 513.9686 | -34.5078 | -471.3811 | -128.6668 | 74.9179 | -42.1433 | -105.8235 | 0 | 133632.333 | 133632.333 | -414.536 | 1.2092 | -0.10085 | 0.01017
0.86 | 0.86 | 1.72 | 0.119 | 0.119 | 0.979 | -438.4647 | 507.5887 | -36.392 | -467.8424 | -438.4647 | 507.5887 | -36.392 | -467.8424 | -126.3895 | 73.3757 | -41.4893 | -103.8586 | 0 | 132484.2131 | 132484.2131 | -415.8757 | 1.2162 | -0.093776 | 0.008794
0.87 | 0.87 | 1.74 | 0.129 | 0.129 | 0.999 | -435.4679 | 495.0942 | -39.979 | -460.8091 | -435.4679 | 495.0942 | -39.979 | -460.8091 | -121.9432 | 70.3909 | -40.2012 | -100.0335 | 0 | 130159.0518 | 130159.0518 | -418.2042 | 1.2304 | -0.079634 | 0.0063416
0.88 | 0.88 | 1.76 | 0.139 | 0.139 | 1.019 | -432.3212 | 482.944 | -43.3335 | -453.8359 | -432.3212 | 482.944 | -43.3335 | -453.8359 | -117.6385 | 67.5338 | -38.9403 | -96.344 | 0 | 127800.4191 | 127800.4191 | -420.0861 | 1.2445 | -0.065492 | 0.0042892
0.89 | 0.89 | 1.78 | 0.149 | 0.149 | 1.039 | -429.0353 | 471.1276 | -46.4661 | -446.9245 | -429.0353 | 471.1276 | -46.4661 | -446.9245 | -113.4722 | 64.7987 | -37.707 | -92.7859 | 0 | 125414.1467 | 125414.1467 | -421.5459 | 1.2587 | -0.05135 | 0.0026368
0.9 | 0.9 | 1.8 | 0.159 | 0.159 | 1.059 | -425.6206 | 459.6347 | -49.3871 | -440.0766 | -425.6206 | 459.6347 | -49.3871 | -440.0766 | -109.4408 | 62.1798 | -36.502 | -89.3548 | 0 | 123005.7544 | 123005.7544 | -422.6069 | 1.2728 | -0.037208 | 0.0013844
0.91 | 0.91 | 1.82 | 0.169 | 0.169 | 1.079 | -422.0869 | 448.4555 | -52.1064 | -433.2936 | -422.0869 | 448.4555 | -52.1064 | -433.2936 | -105.541 | 59.6718 | -35.3255 | -86.0466 | 0 | 120580.4552 | 120580.4552 | -423.2915 | 1.2869 | -0.023066 | 0.00053202
0.92 | 0.92 | 1.84 | 0.179 | 0.179 | 1.099 | -418.4435 | 437.5803 | -54.6334 | -426.5767 | -418.4435 | 437.5803 | -54.6334 | -426.5767 | -101.7694 | 57.2697 | -34.1778 | -82.8571 | 0 | 118143.1622 | 118143.1622 | -423.621 | 1.3011 | -0.0089235 | 7.9629e-05
0.93 | 0.93 | 1.86 | 0.189 | 0.189 | 1.119 | -414.6993 | 427 | -56.9771 | -419.9271 | -414.6993 | 427 | -56.9771 | -419.9271 | -98.1228 | 54.9687 | -33.0589 | -79.7823 | 0 | 115698.4953 | 115698.4953 | -423.6155 | 1.3152 | 0.0052186 | 2.7234e-05
0.94 | 0.94 | 1.88 | 0.199 | 0.199 | 1.139 | -410.8627 | 416.7057 | -59.1462 | -413.346 | -410.8627 | 416.7057 | -59.1462 | -413.346 | -94.5976 | 52.7642 | -31.9688 | -76.8184 | 0 | 113250.7892 | 113250.7892 | -423.2946 | 1.3294 | 0.019361 | 0.00037484
0.95 | 0.95 | 1.9 | 0.209 | 0.209 | 1.159 | -406.9419 | 406.6885 | -61.149 | -406.8342 | -406.9419 | 406.6885 | -61.149 | -406.8342 | -91.1907 | 50.6519 | -30.9076 | -73.9617 | 0 | 110804.1013 | 110804.1013 | -422.6766 | 1.3435 | 0.033503 | 0.0011224
0.96 | 0.96 | 1.92 | 0.219 | 0.219 | 1.179 | -402.9444 | 396.9403 | -62.9934 | -400.3927 | -402.9444 | 396.9403 | -62.9934 | -400.3927 | -87.8987 | 48.6276 | -29.8751 | -71.2085 | 0 | 108362.2207 | 108362.2207 | -421.7792 | 1.3576 | 0.047645 | 0.00227
0.97 | 0.97 | 1.94 | 0.229 | 0.229 | 1.199 | -398.8776 | 387.4529 | -64.6871 | -394.0221 | -398.8776 | 387.4529 | -64.6871 | -394.0221 | -84.7184 | 46.6874 | -28.8709 | -68.5553 | 0 | 105928.6773 | 105928.6773 | -420.6192 | 1.3718 | 0.061787 | 0.0038177
0.98 | 0.98 | 1.96 | 0.239 | 0.239 | 1.219 | -394.7483 | 378.2186 | -66.2374 | -387.7232 | -394.7483 | 378.2186 | -66.2374 | -387.7232 | -81.6465 | 44.8277 | -27.895 | -65.9985 | 0 | 103506.7504 | 103506.7504 | -419.2125 | 1.3859 | 0.075929 | 0.0057653
0.99 | 0.99 | 1.98 | 0.249 | 0.249 | 1.239 | -390.5631 | 369.2297 | -67.6512 | -381.4964 | -390.5631 | 369.2297 | -67.6512 | -381.4964 | -78.6799 | 43.0448 | -26.9469 | -63.535 | 0 | 101099.4787 | 101099.4787 | -417.5745 | 1.4001 | 0.090071 | 0.0081129
1 | 1 | 2 | 0.259 | 0.259 | 1.259 | -386.3283 | 360.479 | -68.9352 | -375.3424 | -386.3283 | 360.479 | -68.9352 | -375.3424 | -75.8154 | 41.3354 | -26.0263 | -61.1614 | 0 | 98709.6695 | 98709.6695 | -415.7198 | 1.4142 | 0.10421 | 0.01086
1.01 | 1.01 | 2.02 | 0.269 | 0.269 | 1.279 | -382.0498 | 351.9594 | -70.0959 | -369.2614 | -382.0498 | 351.9594 | -70.0959 | -369.2614 | -73.05 | 39.6962 | -25.1329 | -58.8747 | 0 | 96339.9082 | 96339.9082 | -413.6621 | 1.4284 | 0.11836 | 0.014008

## table
LEPS data as a table for plotting as surface
Rab \ Rbc | 0.85 | 0.86 | 0.87 | 0.88 | 0.89 | 0.9 | 0.91 | 0.92 | 0.93 | 0.94 | 0.95 | 0.96 | 0.97 | 0.98 | 0.99 | 1 | 1.01
0.85 | -413.0749 | -414.5329 | -415.8678 | -417.0896 | -418.2075 | -419.2302 | -420.1657 | -421.0214 | -421.8045 | -422.5212 | -423.1777 | -423.7795 | -424.3317 | -424.839 | -425.3058 | -425.736 | -426.1333
0.86 | -414.5329 | -415.8757 | -417.0966 | -418.2054 | -419.2116 | -420.1238 | -420.9502 | -421.6984 | -422.3755 | -422.9879 | -423.5419 | -424.0429 | -424.4962 | -424.9065 | -425.2782 | -425.6155 | -425.9219
0.87 | -415.8678 | -417.0966 | -418.2042 | -419.2009 | -420.0959 | -420.8982 | -421.6159 | -422.2569 | -422.8282 | -423.3364 | -423.7877 | -424.1878 | -424.542 | -424.8551 | -425.1314 | -425.3753 | -425.5902
0.88 | -417.0896 | -418.2054 | -419.2009 | -420.0861 | -420.8708 | -421.5638 | -422.1734 | -422.7075 | -423.1732 | -423.5774 | -423.9262 | -424.2254 | -424.4803 | -424.6959 | -424.8766 | -425.0267 | -425.1498
0.89 | -418.2075 | -419.2116 | -420.0959 | -420.8708 | -421.5459 | -422.1303 | -422.6324 | -423.0601 | -423.4207 | -423.7211 | -423.9675 | -424.1659 | -424.3216 | -424.4395 | -424.5244 | -424.5804 | -424.6113
0.9 | -419.2302 | -420.1238 | -420.8982 | -421.5638 | -422.1303 | -422.6069 | -423.0022 | -423.3242 | -423.5801 | -423.7771 | -423.9214 | -424.0191 | -424.0756 | -424.0959 | -424.0848 | -424.0465 | -423.9848
0.91 | -420.1657 | -420.9502 | -421.6159 | -422.1734 | -422.6324 | -423.0022 | -423.2915 | -423.5084 | -423.6603 | -423.7543 | -423.7969 | -423.7942 | -423.7516 | -423.6744 | -423.5672 | -423.4345 | -423.2801
0.92 | -421.0214 | -421.6984 | -422.2569 | -422.7075 | -423.0601 | -423.3242 | -423.5084 | -423.621 | -423.6695 | -423.6612 | -423.6025 | -423.4997 | -423.3584 | -423.1837 | -422.9806 | -422.7534 | -422.5062
0.93 | -421.8045 | -422.3755 | -422.8282 | -423.1732 | -423.4207 | -423.5801 | -423.6603 | -423.6695 | -423.6155 | -423.5055 | -423.3462 | -423.1437 | -422.9039 | -422.6321 | -422.3332 | -422.0116 | -421.6715
0.94 | -422.5212 | -422.9879 | -423.3364 | -423.5774 | -423.7211 | -423.7771 | -423.7543 | -423.6612 | -423.5055 | -423.2946 | -423.0352 | -422.7337 | -422.396 | -422.0273 | -421.6328 | -421.2169 | -420.784
0.95 | -423.1777 | -423.5419 | -423.7877 | -423.9262 | -423.9675 | -423.9214 | -423.7969 | -423.6025 | -423.3462 | -423.0352 | -422.6766 | -422.2767 | -421.8415 | -421.3765 | -420.8867 | -420.3768 | -419.8511
0.96 | -423.7795 | -424.0429 | -424.1878 | -424.2254 | -424.1659 | -424.0191 | -423.7942 | -423.4997 | -423.1437 | -422.7337 | -422.2767 | -421.7792 | -421.2472 | -420.6863 | -420.1017 | -419.4982 | -418.88
0.97 | -424.3317 | -424.4962 | -424.542 | -424.4803 | -424.3216 | -424.0756 | -423.7516 | -423.3584 | -422.9039 | -422.396 | -421.8415 | -421.2472 | -420.6192 | -419.9631 | -419.2842 | -418.5874 | -417.8771
0.98 | -424.839 | -424.9065 | -424.8551 | -424.6959 | -424.4395 | -424.0959 | -423.6744 | -423.1837 | -422.6321 | -422.0273 | -421.3765 | -420.6863 | -419.9631 | -419.2125 | -418.44 | -417.6504 | -416.8484
0.99 | -425.3058 | -425.2782 | -425.1314 | -424.8766 | -424.5244 | -424.0848 | -423.5672 | -422.9806 | -422.3332 | -421.6328 | -420.8867 | -420.1017 | -419.2842 | -418.44 | -417.5745 | -416.6929 | -415.7996
1 | -425.736 | -425.6155 | -425.3753 | -425.0267 | -424.5804 | -424.0465 | -423.4345 | -422.7534 | -422.0116 | -421.2169 | -420.3768 | -419.4982 | -418.5874 | -417.6504 | -416.6929 | -415.7198 | -414.7359
1.01 | -426.1333 | -425.9219 | -425.5902 | -425.1498 | -424.6113 | -423.9848 | -423.2801 | -422.5062 | -421.6715 | -420.784 | -419.8511 | -418.88 | -417.8771 | -416.8484 | -415.7996 | -414.7359 | -413.6621